## 招标控制价
2019年泉港分公司前黄镇分前端机房建设工程
招 标 控 制 价
招标控制价(小写): |  | 111278元
(大写): |  | 壹拾壹万壹仟贰佰柒拾捌圆整
招 标 人: |  |  | 造价咨询人:
|  | (单位盖章) |  | (单位盖章或资质专用章)
法定代表人 或其授权人: |  |  | 法定代表人 或其授权人:
|  | (签字或盖章) |  | (签字或盖章)
造价工程师：
(签字盖专用章)

## 预算书
工程预算书
建设单位： | 福建广电网络集团泉港分公司
工程名称： | 2019年泉港分公司前黄镇分前端机房建设工程
工程编号：
建筑面积：
工程造价： | 111278.03 | 元
经济指标：
编 制 人：
编制人证书编号：
审 核 人：
审核人证书编号：
编制单位： | 福建广电网络实业发展有限公司
编制日期： | 2019-04-02

## 单位工程造价汇总表
单位工程造价汇总表
工程名称：2019年泉港分公司前黄镇分前端机房建设工程 单项工程 房屋建筑与装饰工程 |  |  | 第1页 共3页
序号 | 汇 总 内 容 | 金 额(元)
1 | 分部分项工程费 | 27297.28
1.1 | 装饰 | 27297.28
2 | 措施项目费 | 1172.46
2.1 | 总价措施项目费 | 1172.46
2.1.1 | 安全文明施工费 | 977.24
2.1.2 | 其他总价措施费 | 95.54
2.2 | 单价措施项目费
3 | 其他项目费
3.1 | 暂列金额
3.2 | 专业工程暂估价
3.3 | 总承包服务费
合 计=1+2+3 |  | 28469.74
单位工程造价汇总表
工程名称：2019年泉港分公司前黄镇分前端机房建设工程 单项工程 安装工程 |  |  | 第2页 共3页
序号 | 汇 总 内 容 | 金 额(元)
1 | 分部分项工程费 | 73900.24
1.1 | 电气工程 | 26332.56
1.2 | 布线工程 | 21412.11
1.3 | 空调工程 | 25546.73
1.4 | 消防工程 | 608.84
2 | 措施项目费 | 1040.41
2.1 | 总价措施项目费 | 1040.41
2.1.1 | 安全文明施工费 | 862.98
2.1.2 | 其他总价措施费 | 177.43
2.2 | 单价措施项目费
3 | 其他项目费
3.1 | 暂列金额
3.2 | 专业工程暂估价
3.3 | 总承包服务费
合 计=1+2+3 |  | 74940.65
单位工程造价汇总表
工程名称：2019年泉港分公司前黄镇分前端机房建设工程 单项工程 其他费 |  |  | 第3页 共3页
序号 | 汇 总 内 容 | 金 额(元)
1 | 分部分项工程费
1.1 | 预备费
2 | 措施项目费
2.1 | 总价措施项目费
2.1.1 | 安全文明施工费
2.1.2 | 其他总价措施费
2.2 | 单价措施项目费
3 | 其他项目费 | 7867.64
3.1 | 暂列金额
3.2 | 专业工程暂估价
3.3 | 总承包服务费
3.4 | 预备费 | 7867.64
合 计=1+2+3 |  | 7867.64

## 分部分项工程量清单与计价表
分部分项工程量清单与计价表
工程名称：2019年泉港分公司前黄镇分前端机房建设工程 | [6 empty] | 第1页 共3页
序号 | 项目编码 | 项目名称 | 项目特征描述 | 计量单位 | 工程量 | 金 额(元)
[6 empty] | 综合单价 |  | 合价
单项工程 | [8 empty] | 单项工程(17安装)
房屋建筑与装饰工程 | [8 empty] | 单位工程(17房屋建筑与装饰)
装饰 | [8 empty] | 分项工程(17房屋建筑与装饰)
1 | 040205001001 | 手孔井（SK0） |  | 项 | 1 | 721.12 |  | 721.12
2 | 080101002001 | 挖沟槽、管道土方 |  | m | 3 | 66.91 |  | 200.73
3 | 080601005001 | 钢管通信管道 |  | m | 4 | 70.8 |  | 283.2
4 | 011615001002 | 开孔（打洞） |  | 个 | 2 | 35.97 |  | 71.94
5 | 011610001001 | 门窗拆除 |  | 樘 | 1 | 35.35 |  | 35.35
6 | 080807014001 | 扩宽门洞 |  | 项 | 1 | 40.23 |  | 40.23
7 | 010802003001 | 钢质防火门 |  | m2 | 2.1 | 566.99 |  | 1190.68
8 | 040701004001 | 隔热反光膜 |  | m2 | 3.1 | 36.77 |  | 113.99
9 | 011210006001 | 其他隔断 |  | m2 | 3.1 | 124.97 |  | 387.41
10 | 030413004001 | 管道包封 |  | m | 3.5 | 171.01 |  | 598.54
11 | 011201001001 | 墙面一般抹灰 |  | m2 | 19.45 | 39.83 |  | 774.69
12 | 011406003001 | 满刮腻子 |  | m2 | 25 | 32.19 |  | 804.75
13 | 011407001005 | 室外墙面喷刷涂料 |  | m2 | 3.91 | 39.67 |  | 155.11
14 | 011407001006 | 室内墙面喷刷涂料 |  | m2 | 68.93 | 35.9 |  | 2474.59
15 | 011101005001 | 自流坪楼地面 |  | m2 | 19.15 | 81.3 |  | 1556.89
16 | 011104004001 | 防静电活动地板 | (1)15cm高 (2)600*600*35mm | m2 | 19.15 | 615.29 |  | 11782.8
17 | 011105006001 | 金属踢脚线 |  | m | 17.94 | 53.69 |  | 963.2
18 | 01B001 | 门槛 |  | 项 | 1 | 39.51 |  | 39.51
19 | 080807007001 | 挡水板 |  | m | 5 | 184.53 |  | 922.65
20 | 01B002 | 导水管件安装 |  | 项 | 1 | 29.89 |  | 29.89
21 | 011302001001 | 天棚吊顶 |  | m2 | 19.15 | 214.76 |  | 4112.65
22 | 030408008001 | 防火堵洞 |  | 项 | 1 | 37.36 |  | 37.36
安装工程 | [8 empty] | 单位工程(17安装)
电气工程 | [8 empty] | 分项工程(17安装)
23 | 011613001001 | 灯具拆除 |  | 项 | 1 | 31.62 |  | 31.62
24 | 030412001001 | 普通灯具 | (1)600*600mmLED格栅灯 3*9W | 套 | 4 | 498.89 |  | 1995.56
25 | 030404034002 | 照明开关 | (1)双联单控开关 暗装 | 个 | 1 | 29.32 |  | 29.32
26 | 030412004001 | 应急照明灯 |  | 套 | 2 | 162.54 |  | 325.08
27 | 030404035001 | 插座 | (1)单相二、三极插座 10A | 个 | 5 | 26.5 |  | 132.5
28 | 030404035002 | 插座 | (1)单相二、三极插座 10A | 个 | 1 | 34.25 |  | 34.25
分部分项工程量清单与计价表
工程名称：2019年泉港分公司前黄镇分前端机房建设工程 | [6 empty] | 第2页 共3页
序号 | 项目编码 | 项目名称 | 项目特征描述 | 计量单位 | 工程量 | 金 额(元)
[6 empty] | 综合单价 |  | 合价
29 | 030411006002 | 接线盒 | (1)开关盒 插座盒 | 个 | 7 | 7.44 |  | 52.08
30 | 030411006003 | 接线盒 | (1)灯头盒 | 个 | 4 | 12.76 |  | 51.04
31 | 030411004001 | 配线 | (1) 铜芯电源线 ZC-BV1.5 照明 应急照明 | m | 93 | 3.3 |  | 306.9
32 | 030411004003 | 配线 | (1)铜芯电源线 ZC-BV2.5 | m | 56 | 4.28 |  | 239.68
33 | 030411004010 | 配线 | (1)铜芯电源线 ZC-BV4 | m | 24 | 6.11 |  | 146.64
34 | 030411004004 | 配线 | (1)铜芯电缆 ZC-YJV3*6.0 | m | 8 | 28.5 |  | 228
35 | 030408001002 | 电力电缆 | (1)铜芯电缆ZC-YJV3*4mm2 | m | 123 | 22.5 |  | 2767.5
36 | 030408001001 | 电力电缆 | (1)铜芯电缆ZC-YJV3*16mm2 | m | 30 | 61.66 |  | 1849.8
37 | 030408001005 | 电力电缆 | (1)铜芯电缆ZC-YJV3*10mm2 | m | 4 | 44.89 |  | 179.56
38 | 030408001004 | 电力电缆 | (1)铜芯电缆 ZC-RVV16mm2 | m | 5 | 28.2 |  | 141
39 | 080808004001 | 接地铜排 | (1)接地汇流铜排 3*30*300 | m | 13 | 64.2 |  | 834.6
40 | 030409002003 | 接地线 | (1)铜芯接地软导线 ZC-BVR25 | m | 30 | 45.04 |  | 1351.2
41 | 030409002001 | 接地线 | (1)铜芯接地软导线 ZC-BVR16 | m | 8 | 36.47 |  | 291.76
42 | 030409002002 | 接地线 | (1)铜芯接地软导线 ZC-BVR10 | m | 13 | 36.04 |  | 468.52
43 | 030411001006 | 配管 | (1)金属软管DN16 | m | 2 | 44.33 |  | 88.66
44 | 030411001010 | 配管 | (1)金属软管DN20 | m | 12 | 42.64 |  | 511.68
45 | 030411001011 | 配管 | (1)金属软管DN25 | m | 4 | 50.79 |  | 203.16
46 | 030411001014 | 配管 | (1)金属软管DN32 | m | 3 | 41.94 |  | 125.82
47 | 030609001001 | 钢管 | (1)JDG16 | m | 16 | 18.89 |  | 302.24
48 | 030411001008 | 配管 | (1)PVC穿线管DN16 | m | 8 | 6.46 |  | 51.68
49 | 030411001013 | 配管 | (1)PVC穿线管DN20 | m | 6 | 6.68 |  | 40.08
50 | 030411001015 | 配管 | (1)PVC穿线管DN25 | m | 25 | 6.81 |  | 170.25
51 | 030411001012 | 配管 | (1)PVC穿线管DN32 | m | 20 | 7.04 |  | 140.8
52 | 030411002005 | 线槽 | (1)塑料线槽 PVC20*10 | m | 22 | 12.39 |  | 272.58
53 | 080806001002 | 配电柜 | (1)交流配电柜 600*300*1800mm | 台 | 1 | 12969 |  | 12969
54 | 030414007001 | 不间断电源系统 | (1)不间断电源系统包含：10KVAUPS主机、蓄电池、电池柜 | 套 | 1
布线工程 | [8 empty] | 分项工程(17安装)
55 | 030502001005 | 机柜、机架 | (1)机柜尺寸600*1000*2200 | 台 | 6 | 331.94 |  | 1991.64
56 | 030502001007 | 机柜、机架 | (1)ODF架尺寸840*300 | 台 | 4 | 331.94 |  | 1327.76
分部分项工程量清单与计价表
工程名称：2019年泉港分公司前黄镇分前端机房建设工程 | [6 empty] | 第3页 共3页
序号 | 项目编码 | 项目名称 | 项目特征描述 | 计量单位 | 工程量 | 金 额(元)
[6 empty] | 综合单价 |  | 合价
*2200
57 | 030502002001 | 抗震底座 |  | 个 | 3 | 385.2 |  | 1155.6
58 | 030411003002 | 桥架（强电） | (1)网格桥架300*100mm | m | 9.6 | 370.24 |  | 3554.3
59 | 030411003003 | 桥架（弱电） | (1)网格桥架300*100mm | m | 16.3 | 370.24 |  | 6034.91
60 | 030411002003 | 尾纤槽 | (1)（1）ABS塑料尾纤槽 240*100mm（2）包含活动出纤口、波纹管、L型支架等各类连接件 | m | 11.6 | 633.44 |  | 7347.9
空调工程 | [8 empty] | 分项工程(17安装)
61 | 030701003001 | 空调器 | (1)柜式空调内外机 制冷量12.3kW，三相供电 | 台/组 | 1 | 20459.77 |  | 20459.77
62 | 030701003002 | 空调器 | (1)壁挂式空调内外机 制冷量5.1kW，单相供电 | 台/组 | 1 | 4934.41 |  | 4934.41
63 | 031001006001 | 塑料管 |  | m | 5 | 30.51 |  | 152.55
消防工程 | [8 empty] | 分项工程(17安装)
64 | 030901013001 | 灭火器 |  | 具/组 | 1 | 608.84 |  | 608.84
其他费 | [8 empty] | 单位工程(17安装)
预备费 | [8 empty] | 分项工程(17安装)
合 计 | [7 empty] | 101197.52

## 其他项目清单与计价汇总表
其他项目清单与计价汇总表
工程名称：2019年泉港分公司前黄镇分前端机房建设工程 |  |  | 第1页 共1页
序号 | 项 目 名 称 | 金额(元) | 备注
1 | 暂列金额
2 | 专业工程暂估价
3 | 总承包服务费
4 | 预备费 | 7867.64
合 计 |  | 7867.64 | ——

## 主要材料设备项目与价格表
主要材料设备项目与价格表
工程名称：2019年泉港分公司前黄镇分前端机房建设工程 | [5 empty] | 第1页 共2页
序号 | 工料机编码 | 工料机名称 | 规格、型号等特殊要求 | 单位 | 数量 | 单价 | 合价
一 |  | 材料
1 | 01290950 | 不锈钢板 | δ1.2 | m2 | 3.05 | 145.09 | 442.5
2 | 01350090 | 铜箔 | 0.2*20 | kg | 1.156 | 81.897 | 94.67
3 | 02090070 | 隔热反光膜 |  | m2 | 3.261 | 24.31 | 79.28
4 | 03030220 | 执手锁 |  | 把 | 1.01 | 38.46 | 38.84
5 | 04130550 | 烧结煤矸石实心砖 | 240×115×53 MU7.5 | 块 | 210 | 0.43 | 90.3
6 | 07250010 | 钢质活动地板 | 600×600×35 | m2 | 20.108 | 413.793 | 8320.34
7 | 09050190 | 铝扣板 | 600×600 | m2 | 20.108 | 97.241 | 1955.27
8 | 09190030 | 硅酸钙板 | 10厚 | m2 | 11.361 | 23 | 261.3
9 | 10010090 | 轻钢龙骨(不上人型) | 平面600×600 | m2 | 20.108 | 24 | 482.58
10 | 10010250 | 轻钢竖龙骨 | 75×50 | m | 13.224 | 5 | 66.12
11 | 10010260 | 轻钢天地龙骨 | 75×40 | m | 7.656 | 4.8 | 36.75
12 | 11030030 | 甲级钢质防火门 | 综合 含门锁，闭门器 | m2 | 2.063 | 387.93 | 800.4
13 | 13010670 | 内墙用乳胶漆底漆 |  | kg | 8.01 | 13.79 | 110.45
14 | 13010671 | 外墙用乳胶漆底漆 |  | kg | 0.454 | 8.45 | 3.84
15 | 13030480 | 腻子粉 |  | kg | 225.226 | 2.72 | 612.61
16 | 13030610 | 环氧地坪面漆 |  | kg | 6.703 | 21 | 140.75
17 | 13030620 | 环氧地坪中涂漆 |  | kg | 9.575 | 18.62 | 178.29
18 | 13030630 | 环氧渗透地坪底漆 |  | kg | 3.83 | 19 | 72.77
19 | 13030640 | 环氧渗透地坪釉平面漆 | 含拉毛 | kg | 13.405 | 44.28 | 593.57
20 | 13030680 | 内墙用乳胶漆面漆 |  | kg | 19.169 | 18.53 | 355.21
21 | 13030690 | 外墙用乳胶漆面漆 |  | kg | 1.098 | 16.2 | 17.79
22 | 13050090 | 醇酸防锈漆 |  | kg | 2.332 | 6.52 | 15.21
23 | 17010020 | 钢管 | DN100 | m | 4.12 | 39.922 | 164.48
24 | 17190001 | 金属软管 | DN16 | m | 2.06 | 2.759 | 5.68
25 | 17190001 | 金属软管 | DN20 | m | 12.36 | 3.966 | 49.02
26 | 17190001 | 金属软管 | DN25 | m | 4.12 | 4.914 | 20.25
27 | 17190001 | 金属软管 | DN32 | m | 3.09 | 5.431 | 16.78
28 | 17250010 | PVC穿线管 | DN16 | m | 8.24 | 3.034 | 25
29 | 17250010 | PVC穿线管 | DN25 | m | 25.75 | 3.293 | 84.79
30 | 17250010 | PVC穿线管 | DN32 | m | 20.6 | 3.466 | 71.4
31 | 17250010 | PVC穿线管 | DN20 | m | 6.18 | 3.198 | 19.76
32 | 17253130 | 塑料排水管 | Φ25 | m | 5.06 | 4.052 | 20.5
33 | 18091940 | 室内塑料排水管热熔管件 | Φ25 | 个 | 3.45 | 1 | 3.45
34 | 23010001 | 气体灭火器安装手提式（每套含两瓶灭火器及箱体） | 2/MT*2 | 个 | 1 | 474.138 | 474.14
35 | 25000020 | 双头LED应急照明灯具 |  | 套 | 2.02 | 106.207 | 214.54
36 | 25000020 | 成套灯具 | 600*600mm 3*9W LED格栅灯 | 套 | 4.04 | 314.655 | 1271.21
37 | 26050260 | 照明开关 | 双联单控 | 个 | 1.02 | 15.517 | 15.83
38 | 26410370 | 单相二、三极插座（10A） |  | 套 | 5.1 | 13.516 | 68.93
主要材料设备项目与价格表
工程名称：2019年泉港分公司前黄镇分前端机房建设工程 | [5 empty] | 第2页 共2页
序号 | 工料机编码 | 工料机名称 | 规格、型号等特殊要求 | 单位 | 数量 | 单价 | 合价
39 | 26410370 | 单相三极插座 | 16A | 套 | 1.02 | 19.464 | 19.85
40 | 27060010 | 接地铜排 | 3*30 | m | 13.13 | 39.655 | 520.67
41 | 28110020 | 铜芯电缆 | ZC-YJV3*4 | m | 124.23 | 10.483 | 1302.3
42 | 28110020 | 铜芯电缆 | ZC-YJV3*6 | m | 8.08 | 15.129 | 122.24
43 | 28110020 | 铜芯电力电缆 | ZC-RVV16 | m | 5.05 | 14.19 | 71.66
44 | 28110020 | 铜芯聚氯乙烯绝缘聚氯乙烯护套电力电缆 | ZC-YJV3*16 | m | 30.3 | 40.06 | 1213.82
45 | 28110020 | 铜芯电力电缆 | ZC-YJV3*10 | m | 4.04 | 27.802 | 112.32
46 | 29010260 | 网格桥架 | 300*100mm | m | 26.159 | 275.862 | 7216.27
47 | 29030060 | ABS塑料尾纤槽 | 240*100mm 含各类安装辅件 | m | 12.18 | 456.897 | 5565.01
48 | 29030060 | 塑料线槽 | PVC20*10 | m | 23.1 | 0.733 | 16.93
49 | 29090300 | 铜接线端子 | DT-10 | 个 | 26.416 | 0.86 | 22.72
50 | 29090310 | 铜接线端子 | DT-16 | 个 | 6.096 | 1.534 | 9.35
51 | 29090320 | 铜接线端子 | DT-25 | 个 | 2.032 | 2.526 | 5.13
52 | 29110110 | 接线盒 |  | 个 | 7.14 | 2.37 | 16.92
53 | 29110200 | 难燃型聚氯乙烯灯头盒 |  | 个 | 4.08 | 1.51 | 6.16
54 | 35030010 | 抗震底座 |  | 个 | 3 | 172.414 | 517.24
55 | 49011015 | 电源线 | ZC-BV1.5 | m | 107.88 | 1.466 | 158.15
56 | 49011016 | 电源线 | ZC-BV2.5 | m | 58.8 | 2.405 | 141.41
57 | 49011016 | 电源线 | ZC-BV4.0 | m | 25.2 | 3.767 | 94.93
58 | 49011021 | 接地软导线 | ZC-BVR10 | m | 13.195 | 10.103 | 133.31
59 | 49011022 | 接地软导线 | ZC-BVR16 | m | 8.12 | 15.147 | 122.99
60 | 49011023 | 接地软导线 | ZC-BVR25 | m | 30.45 | 24.905 | 758.36
61 | 55030070 | 蓄电池柜(甲供) | C16 | 台 | 2
62 | 55410001 | 蓄电池(甲供) | 12V/100AH | 块 | 32
63 | 57290001 | 机柜(机架)(甲供) | 600*1000*2200mm | 个 | 6
64 | 57290001 | ODF架(甲供) | 840*300*2200mm | 个 | 4
65 | 79011005 | UPS不间断电源(甲供) | 10KVA 单进单出 高频机 | 台 | 1
二 |  | 设备
1 | 50030001 | 5匹空调 | 柜式空调 制冷量12.3kW 三相供电 | 台 | 1 | 18103.448 | 18103.45
2 | 50030001 | 2匹壁挂空调 | 壁挂式空调 制冷量5.1kW 单相供电 | 台 | 1 | 4310.345 | 4310.35
3 | 55010010 | 交流配电柜 | 600*300*1800mm | 台 | 1 | 11160.259 | 11160.26

## 人工、材料设备、机械汇总表
人工、材料设备、机械汇总表
工程名称：2019年泉港分公司前黄镇分前端机房建设工程 | [5 empty] | 第1页 共7页
序号 | 工料机编码 | 工料机名称 | 规格、型号等特殊要求 | 单位 | 数量 | 单价 | 合价
一 |  | 人工 |  |  |  |  | 0
1 | 00010040 | 定额人工费 |  | 元 |  |  | 10647.9
二 |  | 材料
1 | 01030001 | 镀锌铁丝 | 综合 | kg | 0.44 | 4.49 | 1.98
2 | 01030040 | 镀锌铁丝 | 13#-17# | kg | 0.106 | 4.63 | 0.49
3 | 01090200 | 圆钢 | Φ10以内 | kg | 0.117 | 3.698 | 0.43
4 | 01130190 | 镀锌扁钢 | 综合 | kg | 1.8 | 4.09 | 7.36
5 | 01290110 | 钢板 | 综合 | kg | 0.2 | 3.35 | 0.67
6 | 01290950 | 不锈钢板 | δ1.2 | m2 | 3.05 | 145.09 | 442.5
7 | 01350090 | 铜箔 | 0.2*20 | kg | 1.156 | 81.897 | 94.67
8 | 01530010 | 封铅 | 含铅65% 锡35% | kg | 1.02 | 48.77 | 49.75
9 | 01610250 | 铁件 | 综合 | kg | 7.66 | 3.67 | 28.11
10 | 02070240 | 橡胶垫 | δ2 | m2 | 0.17 | 3.33 | 0.57
11 | 02090070 | 隔热反光膜 |  | m2 | 3.261 | 24.31 | 79.28
12 | 02130160 | 扁形塑料绑带 |  | m | 4.32 | 0.259 | 1.12
13 | 02270001 | 白布 |  | kg | 0.51 | 24.5 | 12.5
14 | 02270001 | 白布 |  | kg | 0.52 | 24.707 | 12.85
15 | 02270260 | 棉纱 |  | kg | 0.255 | 5.3 | 1.35
16 | 02270260 | 棉纱 |  | kg | 0.477 | 5.345 | 2.55
17 | 02270270 | 棉纱头 |  | kg | 1.006 | 5.13 | 5.16
18 | 03010640 | 木螺钉 | M2-4×6-65 | 个 | 4.16 | 0.052 | 0.22
19 | 03010750 | 木螺钉 | M4×65 | 个 | 3.994 | 0.04 | 0.16
20 | 03010900 | 半圆头螺钉 | M6～12×12～50 | 套 | 115.301 | 0.12 | 13.84
21 | 03011950 | 镀锌锁紧螺母 | 3×15-20 | 个 | 2.472 | 0.2 | 0.49
22 | 03011970 | 镀锌锁紧螺母 | 3×15 | 个 | 0.721 | 0.18 | 0.13
23 | 03012440 | 半圆头镀锌螺栓 | M2～5×15～50 | 个 | 2.08 | 0.34 | 0.71
24 | 03012440 | 半圆头镀锌螺栓 | M2～5×15～50 | 个 | 12.48 | 0.345 | 4.31
25 | 03015420 | 膨胀螺栓 | M6 | 个 | 27.2 | 6.15 | 167.28
26 | 03015460 | 膨胀螺栓 | M10 | 套 | 8.889 | 0.48 | 4.27
27 | 03030220 | 执手锁 |  | 把 | 1.01 | 38.46 | 38.84
28 | 03130300 | 松香焊锡丝 | 综合 | m | 0.15 | 1.03 | 0.15
29 | 03130370 | 电焊条 | 结422Φ3.2 | kg | 0.11 | 3.02 | 0.33
30 | 03130790 | 冲击钻头 | Φ6～8 | 个 | 0.056 | 5 | 0.28
31 | 03130800 | 冲击钻头 | Φ6-12 | 个 | 0.266 | 5.17 | 1.37
32 | 03130830 | 冲击钻头 | Φ8 | 个 | 0.17 | 4.14 | 0.7
33 | 03130840 | 冲击钻头 | Φ10 | 个 | 0.092 | 6.81 | 0.63
34 | 03130860 | 冲击钻头 | Φ14 | 个 | 0.13 | 7.67 | 0.99
35 | 03130940 | 合金钢钻头 |  | 个 | 0.33 | 3.47 | 1.15
36 | 03130970 | 合金钢钻头 | Φ10 | 个 | 0.34 | 4.01 | 1.36
37 | 03131110 | 锯条 | 综合 | 根 | 0.614 | 0.43 | 0.26
人工、材料设备、机械汇总表
工程名称：2019年泉港分公司前黄镇分前端机房建设工程 | [5 empty] | 第2页 共7页
序号 | 工料机编码 | 工料机名称 | 规格、型号等特殊要求 | 单位 | 数量 | 单价 | 合价
38 | 03131120 | 钢锯条 |  | 根 | 5.14 | 0.224 | 1.15
39 | 03131140 | 砂轮片 | Φ100 | 片 | 0.031 | 2.07 | 0.06
40 | 03131180 | 砂轮片 | Φ400 | 片 | 0.005 | 10.99 | 0.05
41 | 03131360 | 塑料胀管 | Φ6-8 | 个 | 40.32 | 0.04 | 1.61
42 | 03131360 | 塑料胀管 | Φ6-8 | 个 | 4.4 | 0.043 | 0.19
43 | 03131480 | 铁砂布 |  | 张 | 0.073 | 0.86 | 0.06
44 | 03131490 | 铁砂布 | 0#-2# | 张 | 3.4 | 0.784 | 2.67
45 | 03131590 | 低碳钢焊条 | 综合 | kg | 1.071 | 6.707 | 7.18
46 | 03131600 | 低碳钢焊条 | J422 综合 | kg | 0.42 | 6.71 | 2.82
47 | 03131890 | 锡基钎料 |  | kg | 0.186 | 41.379 | 7.7
48 | 03210660 | 平垫铁 | 综合 | kg | 0.3 | 3.97 | 1.19
49 | 04010010 | 水泥 | 42.5 | kg | 70 | 0.466 | 32.62
50 | 04010170 | 散装水泥 | 42.5 | kg | 192.044 | 0.431 | 82.77
51 | 04030140 | 中砂 |  | m3 | 0.012 | 137.5 | 1.62
52 | 04030150 | 中(粗)砂 | 损耗2%+膨胀1.18 | m3 | 0.214 | 165 | 35.31
53 | 04030230 | 净干砂（机制砂） |  | m3 | 0.406 | 117 | 47.48
54 | 04050240 | 碎石 | Φ5-31.5 | m3 | 0.154 | 107 | 16.48
55 | 04090360 | 粘土膏 |  | m3 |  | 29.01 | 0.01
56 | 04130540 | 烧结煤矸石普通砖 | 240×115×53 | 块 | 11.028 | 0.35 | 3.86
57 | 04130550 | 烧结煤矸石实心砖 | 240×115×53 MU7.5 | 块 | 210 | 0.43 | 90.3
58 | 05050030 | 胶合板 | 9厚 | m2 | 3.05 | 21.55 | 65.72
59 | 07250010 | 钢质活动地板 | 600×600×35 | m2 | 20.108 | 413.793 | 8320.34
60 | 09050190 | 铝扣板 | 600×600 | m2 | 20.108 | 97.241 | 1955.27
61 | 09190030 | 硅酸钙板 | 10厚 | m2 | 11.361 | 23 | 261.3
62 | 10010090 | 轻钢龙骨(不上人型) | 平面600×600 | m2 | 20.108 | 24 | 482.58
63 | 10010250 | 轻钢竖龙骨 | 75×50 | m | 13.224 | 5 | 66.12
64 | 10010260 | 轻钢天地龙骨 | 75×40 | m | 7.656 | 4.8 | 36.75
65 | 10130130 | 镀锌槽型吊码 | 双边 δ=3 | 个 | 8.24 | 6.03 | 49.69
66 | 11030030 | 甲级钢质防火门 | 综合 含门锁，闭门器 | m2 | 2.063 | 387.93 | 800.4
67 | 13010160 | 酚醛调和漆 |  | kg | 0.05 | 7.44 | 0.37
68 | 13010160 | 酚醛调和漆 |  | kg | 0.255 | 6.466 | 1.65
69 | 13010370 | 沥青清漆 |  | kg | 0.64 | 10.5 | 6.72
70 | 13010390 | 煤焦沥青漆 | L01-17 | kg | 0.431 | 9.78 | 4.21
71 | 13010670 | 内墙用乳胶漆底漆 |  | kg | 8.01 | 13.79 | 110.45
72 | 13010671 | 外墙用乳胶漆底漆 |  | kg | 0.454 | 8.45 | 3.84
73 | 13030480 | 腻子粉 |  | kg | 225.226 | 2.72 | 612.61
74 | 13030610 | 环氧地坪面漆 |  | kg | 6.703 | 21 | 140.75
75 | 13030620 | 环氧地坪中涂漆 |  | kg | 9.575 | 18.62 | 178.29
76 | 13030630 | 环氧渗透地坪底漆 |  | kg | 3.83 | 19 | 72.77
77 | 13030640 | 环氧渗透地坪釉平面漆 | 含拉毛 | kg | 13.405 | 44.28 | 593.57
人工、材料设备、机械汇总表
工程名称：2019年泉港分公司前黄镇分前端机房建设工程 | [5 empty] | 第3页 共7页
序号 | 工料机编码 | 工料机名称 | 规格、型号等特殊要求 | 单位 | 数量 | 单价 | 合价
78 | 13030680 | 内墙用乳胶漆面漆 |  | kg | 19.169 | 18.53 | 355.21
79 | 13030690 | 外墙用乳胶漆面漆 |  | kg | 1.098 | 16.2 | 17.79
80 | 13050090 | 醇酸防锈漆 |  | kg | 2.332 | 6.52 | 15.21
81 | 13050100 | 醇酸防锈漆 | C53-1 | kg | 0.318 | 6.88 | 2.19
82 | 13050110 | 酚醛防锈漆 |  | kg | 0.06 | 7.21 | 0.43
83 | 13050220 | 沥青绝缘漆 |  | kg | 0.17 | 13.51 | 2.3
84 | 14030060 | 汽油 | 92# | kg | 0.7 | 8.02 | 5.61
85 | 14030060 | 汽油 | 92# | kg | 0.15 | 8.02 | 1.2
86 | 14030060 | 汽油 | 92# | kg | 0.05 | 8.02 | 0.4
87 | 14030060 | 汽油 | 92# | kg | 1.165 | 8.034 | 9.36
88 | 14030090 | 铅油 |  | kg | 0.091 | 5.3 | 0.48
89 | 14050050 | 溶剂汽油 | 200# | kg | 0.074 | 8.09 | 0.6
90 | 14050060 | 油漆溶剂油 |  | kg | 0.123 | 6.15 | 0.75
91 | 14070160 | 机油 | 15# | kg | 0.04 | 5.46 | 0.22
92 | 14070240 | 清油 |  | kg | 0.042 | 11.69 | 0.49
93 | 14090010 | 电力复合酯 | 综合 | kg | 0.05 | 25.5 | 1.27
94 | 14090010 | 电力复合酯 | 综合 | kg | 0.07 | 21.655 | 1.52
95 | 14330190 | 硬脂酸 | 一级 | ㎏ | 0.17 | 7.19 | 1.22
96 | 14390180 | 氧气 |  | m3 | 0.36 | 3.91 | 1.41
97 | 14390200 | 乙炔气 |  | m3 | 0.108 | 27.72 | 2.99
98 | 14410260 | 胶合剂 |  | kg | 0.01 | 12.89 | 0.12
99 | 17010020 | 钢管 | DN100 | m | 4.12 | 39.922 | 164.48
100 | 17010410 | 焊接钢管 | DN15 | m | 16.48 | 4.67 | 76.96
101 | 17190001 | 金属软管 | DN16 | m | 2.06 | 2.759 | 5.68
102 | 17190001 | 金属软管 | DN20 | m | 12.36 | 3.966 | 49.02
103 | 17190001 | 金属软管 | DN25 | m | 4.12 | 4.914 | 20.25
104 | 17190001 | 金属软管 | DN32 | m | 3.09 | 5.431 | 16.78
105 | 17250001 | 塑料管 |  | kg | 0.3 | 9.72 | 2.92
106 | 17250010 | PVC穿线管 | DN16 | m | 8.24 | 3.034 | 25
107 | 17250010 | PVC穿线管 | DN25 | m | 25.75 | 3.293 | 84.79
108 | 17250010 | PVC穿线管 | DN32 | m | 20.6 | 3.466 | 71.4
109 | 17250010 | PVC穿线管 | DN20 | m | 6.18 | 3.198 | 19.76
110 | 17253130 | 塑料排水管 | Φ25 | m | 5.06 | 4.052 | 20.5
111 | 18091940 | 室内塑料排水管热熔管件 | Φ25 | 个 | 3.45 | 1 | 3.45
112 | 18150230 | 镀锌管接头 | DN15×5 | 个 | 2.637 | 0.86 | 2.27
113 | 18150490 | 金属软管接头 | DN15 | 个 | 2.06 | 0.6 | 1.24
114 | 18150500 | 金属软管接头 | DN20 | 个 | 32.136 | 0.69 | 22.17
115 | 18150510 | 金属软管接头 | DN25 | 个 | 10.712 | 0.78 | 8.36
116 | 18150520 | 金属软管接头 | DN32 | 个 | 5.562 | 1.29 | 7.17
117 | 18250020 | 成品管卡 |  | 套 | 9.062 | 0.72 | 6.52
人工、材料设备、机械汇总表
工程名称：2019年泉港分公司前黄镇分前端机房建设工程 | [5 empty] | 第4页 共7页
序号 | 工料机编码 | 工料机名称 | 规格、型号等特殊要求 | 单位 | 数量 | 单价 | 合价
118 | 18250120 | 管卡(钢管用) | DN15 | 个 | 19.776 | 0.65 | 12.85
119 | 18250270 | 金属软管卡 | DN15 | 个 | 4.4 | 0.65 | 2.86
120 | 18250280 | 金属软管卡 | DN20 | 个 | 35.328 | 0.69 | 24.38
121 | 18250290 | 金属软管卡 | DN25 | 个 | 11.776 | 0.78 | 9.19
122 | 18250300 | 金属软管卡 | DN32 | 个 | 3.708 | 0.86 | 3.19
123 | 18250640 | 镀锌钢管卡 | DN150 | 个 | 1.6 | 6.47 | 10.35
124 | 23010001 | 气体灭火器安装手提式（每套含两瓶灭火器及箱体） | 2/MT*2 | 个 | 1 | 474.138 | 474.14
125 | 25000020 | 双头LED应急照明灯具 |  | 套 | 2.02 | 106.207 | 214.54
126 | 25000020 | 成套灯具 | 600*600mm 3*9W LED格栅灯 | 套 | 4.04 | 314.655 | 1271.21
127 | 26050260 | 照明开关 | 双联单控 | 个 | 1.02 | 15.517 | 15.83
128 | 26410370 | 单相二、三极插座（10A） |  | 套 | 5.1 | 13.516 | 68.93
129 | 26410370 | 单相三极插座 | 16A | 套 | 1.02 | 19.464 | 19.85
130 | 27060010 | 接地铜排 | 3*30 | m | 13.13 | 39.655 | 520.67
131 | 27060200 | 铜接地端子带螺栓 | DT-6 | 套 | 3.247 | 6.9 | 22.4
132 | 27170040 | 自粘性橡胶带 | 25×20000 | 卷 | 0.12 | 13.79 | 1.65
133 | 27170170 | 自粘性塑料带 | 20×20000 | 卷 | 0.2 | 2.59 | 0.52
134 | 27170180 | 电气绝缘胶带 | 18mm×10m×0.13mm | 卷 | 1.063 | 4.31 | 4.58
135 | 27170190 | 黄腊带 | 20mm×10m | 卷 | 0.848 | 2.845 | 2.41
136 | 28031940 | 铜芯聚氯乙烯绝缘电线 | BV-2.5 | m | 0.458 | 1.29 | 0.59
137 | 28031940 | 铜芯聚氯乙烯绝缘电线 | BV-2.5 | m | 14.048 | 1.29 | 18.12
138 | 28031940 | 铜芯聚氯乙烯绝缘电线 | BV-2.5 | m | 2.746 | 1.379 | 3.79
139 | 28032000 | 铜芯聚氯乙烯绝缘电线 | BV-16 | m | 20.4 | 8.58 | 175.03
140 | 28032060 | 铜芯聚氯乙烯绝缘软电线 | BVR-4 | m | 3.119 | 2.6 | 8.11
141 | 28032070 | 铜芯聚氯乙烯绝缘软电线 | BVR-6 | m | 1.125 | 3.83 | 4.31
142 | 28032070 | 铜芯聚氯乙烯绝缘软电线 | BVR-6 | m | 5.828 | 3.83 | 22.32
143 | 28032120 | 铜芯橡皮绝缘电线 | BX-2.5 | m | 0.24 | 1.47 | 0.35
144 | 28110020 | 铜芯电缆 | ZC-YJV3*4 | m | 124.23 | 10.483 | 1302.3
145 | 28110020 | 铜芯电缆 | ZC-YJV3*6 | m | 8.08 | 15.129 | 122.24
146 | 28110020 | 铜芯电力电缆 | ZC-RVV16 | m | 5.05 | 14.19 | 71.66
147 | 28110020 | 铜芯聚氯乙烯绝缘聚氯乙烯护套电力电缆 | ZC-YJV3*16 | m | 30.3 | 40.06 | 1213.82
148 | 28110020 | 铜芯电力电缆 | ZC-YJV3*10 | m | 4.04 | 27.802 | 112.32
149 | 29010260 | 网格桥架 | 300*100mm | m | 26.159 | 275.862 | 7216.27
150 | 29010260 | 挡水板 | 300*100 | m | 5.05 | 125.862 | 635.6
151 | 29030060 | ABS塑料尾纤槽 | 240*100mm 含各类安装辅件 | m | 12.18 | 456.897 | 5565.01
152 | 29030060 | 塑料线槽 | PVC20*10 | m | 23.1 | 0.733 | 16.93
153 | 29030070 | 塑料线槽配件 | 断面周长120以内 | 个 | 15.4 | 1.293 | 19.91
人工、材料设备、机械汇总表
工程名称：2019年泉港分公司前黄镇分前端机房建设工程 | [5 empty] | 第5页 共7页
序号 | 工料机编码 | 工料机名称 | 规格、型号等特殊要求 | 单位 | 数量 | 单价 | 合价
154 | 29030100 | 塑料线槽配件 | 断面周长360以内 | 个 | 3.596 | 4.741 | 17.05
155 | 29060020 | 钢管保护管 | Φ40×400 | 根 | 5.1 | 3.724 | 18.99
156 | 29060090 | 钢管塑料护口 | 15 | 个 | 2.472 | 0.17 | 0.42
157 | 29060820 | 镀锌钢管塑料护口 | DN15～20 | 个 | 7.21 | 0.04 | 0.29
158 | 29061950 | 塑料管塑料护口 | 20 | 个 | 8.6 | 2.16 | 18.58
159 | 29061960 | 塑料管塑料护口 | 25 | 个 | 0.92 | 2.46 | 2.26
160 | 29061970 | 塑料管塑料护口 | 32 | 个 | 0.092 | 2.69 | 0.25
161 | 29090180 | 铜接线端子 | 20A | 个 | 4.06 | 0.16 | 0.65
162 | 29090180 | 铜接线端子 | 20A | 个 | 2.03 | 0.155 | 0.31
163 | 29090300 | 铜接线端子 | DT-10 | 个 | 26.416 | 0.86 | 22.72
164 | 29090310 | 铜接线端子 | DT-16 | 个 | 6.096 | 1.534 | 9.35
165 | 29090320 | 铜接线端子 | DT-25 | 个 | 2.032 | 2.526 | 5.13
166 | 29090510 | 塑料接线柱 | 双线 | 个 | 2.06 | 1.724 | 3.55
167 | 29090530 | 铜端子 | 16mm2 | 个 | 20.4 | 2.84 | 57.94
168 | 29110110 | 接线盒 |  | 个 | 7.14 | 2.37 | 16.92
169 | 29110200 | 难燃型聚氯乙烯灯头盒 |  | 个 | 4.08 | 1.51 | 6.16
170 | 29170140 | 镀锌地线夹 | 15 | 套 | 6.186 | 1.55 | 9.59
171 | 29170150 | 镀锌地线夹 | 20 | 套 | 32.136 | 1.72 | 55.27
172 | 29170160 | 镀锌地线夹 | 25 | 套 | 10.712 | 3.1 | 33.21
173 | 29170170 | 镀锌地线夹 | 32 | 套 | 5.562 | 3.71 | 20.64
174 | 29250020 | 镀锌电缆吊挂 | 3.0×50 | 套 | 8.67 | 30.17 | 261.57
175 | 29250090 | 镀锌电缆卡子 | 2×35 | 套 | 39.78 | 3.15 | 125.31
176 | 29250130 | 接地卡子 | 综合 | 个 | 5.274 | 0.13 | 0.69
177 | 33010040 | 吊杆 |  | kg | 5.209 | 4.79 | 24.95
178 | 33010180 | 镀锌圆钢吊杆(带4个螺母4个垫圈) | φ8 | 根 | 16.8 | 5.13 | 86.18
179 | 34110030 | 电 |  | kW·h | 0.867 | 0.7 | 0.61
180 | 34110030 | 电 |  | kW·h | 0.787 | 0.7 | 0.55
181 | 34110080 | 水 |  | m3 | 0.143 | 2.5 | 0.36
182 | 34110080 | 水 |  | m3 | 0.017 | 2.5 | 0.04
183 | 34130010 | 标志牌 | 塑料扁形 | 个 | 10.2 | 0.85 | 8.67
184 | 34130010 | 标志牌 | 塑料扁形 | 个 | 4.8 | 0.862 | 4.14
185 | 35030010 | 抗震底座 |  | 个 | 3 | 172.414 | 517.24
186 | 36010280 | 铸铁手孔井箅 |  | 套 | 1.01 | 220 | 222.2
187 | 49010030 | 其他材料费 |  | % | 29.093 | 1 | 29.09
188 | 49010040 | 其他材料费 |  | 元 | 610.181 | 1 | 610.18
189 | 49011015 | 电源线 | ZC-BV1.5 | m | 107.88 | 1.466 | 158.15
190 | 49011016 | 电源线 | ZC-BV2.5 | m | 58.8 | 2.405 | 141.41
191 | 49011016 | 电源线 | ZC-BV4.0 | m | 25.2 | 3.767 | 94.93
192 | 49011021 | 接地软导线 | ZC-BVR10 | m | 13.195 | 10.103 | 133.31
人工、材料设备、机械汇总表
工程名称：2019年泉港分公司前黄镇分前端机房建设工程 | [5 empty] | 第6页 共7页
序号 | 工料机编码 | 工料机名称 | 规格、型号等特殊要求 | 单位 | 数量 | 单价 | 合价
193 | 49011022 | 接地软导线 | ZC-BVR16 | m | 8.12 | 15.147 | 122.99
194 | 49011023 | 接地软导线 | ZC-BVR25 | m | 30.45 | 24.905 | 758.36
195 | 55030070 | 蓄电池柜 | C16 | 台 | 2
196 | 55410001 | 蓄电池 | 12V/100AH | 块 | 32
197 | 57290001 | 机柜(机架) | 600*1000*2200mm | 个 | 6
198 | 57290001 | ODF架 | 840*300*2200mm | 个 | 4
199 | 79011005 | UPS不间断电源 | 10KVA 单进单出 高频机 | 台 | 1
200 | 80010350 | 现拌砌筑砂浆 | M5(42.5) 砂子4.75mm 稠度50~70mm | m3 | 0.028 | 199.473 | 5.67
201 | 80010480 | 现拌抹灰砂浆 | 1:2 M45(42.5) 砂子4.75mm 稠度50~70mm | m3 | 0.008 | 394.716 | 3.22
202 | 80010490 | 现拌抹灰砂浆 | 1:2.5 M40(42.5) 砂子4.75mm 稠度50~70mm | m3 | 0.117 | 350.773 | 41.2
203 | 80010500 | 现拌抹灰砂浆 | 1:3 M30(42.5) 砂子4.75mm 稠度50~70mm | m3 | 0.256 | 311.983 | 79.72
204 | 80050150 | 现拌混合砂浆 | M5(42.5) | m3 | 0.004 | 181.029 | 0.76
三 |  | 设备
1 | 50030001 | 5匹空调 | 柜式空调 制冷量12.3kW 单相供电 掉电自启 | 台 | 1 | 18103.448 | 18103.45
2 | 50030001 | 2匹壁挂空调 | 壁挂式空调 制冷量5kW 单相供电 掉电自启 | 台 | 1 | 4310.345 | 4310.35
3 | 55010010 | 交流配电柜 | 600*300*1800mm | 台 | 1 | 11160.259 | 11160.26
四 |  | 施工机具
1 | 98050110 | 万用表 | 手持式 | 台班 | 1.682 | 6.83 | 11.49
2 | 98050200 | 相位表 |  | 台班 | 0.789 | 10.33 | 8.15
3 | 98110100 | 高压绝缘电阻测试仪 |  | 台班 | 0.238 | 39.84 | 9.48
4 | 98110180 | 接地电阻测试仪 | 钳形 | 台班 | 0.1 | 13.31 | 1.33
5 | 98350020 | 电缆测试仪 |  | 台班 | 0.841 | 17.08 | 14.36
6 | 98470740 | 振荡器 |  | 台班 | 0.789 | 18.2 | 14.36
7 | 99050210 | 灰浆搅拌机 | 拌筒容量200L | 台班 | 0.064 | 134.82 | 8.63
8 | 99070310 | 轮胎式装载机 | 斗容量3.0m3 | 台班 | 0.003 | 1376.4 | 4.27
9 | 99070510 | 载货汽车 | 装载质量4t | 台班 | 0.026 | 399.73 | 10.35
10 | 99070510 | 载货汽车 | 装载质量4t | 台班 | 0.05 | 399.73 | 19.99
11 | 99070520 | 载货汽车 | 装载质量5t | 台班 | 0.098 | 417.12 | 40.88
12 | 99070520 | 载货汽车 | 装载质量5t | 台班 | 0.013 | 417.12 | 5.42
13 | 99070520 | 载货汽车 | 装载质量5t | 台班 | 0.021 | 417.12 | 8.76
14 | 99070540 | 载货汽车 | 装载质量8t | 台班 | 0.01 | 502.14 | 5.02
15 | 99090310 | 汽车式起重机 | 提升质量8t | 台班 | 0.031 | 648.23 | 20.1
16 | 99090310 | 汽车式起重机 | 提升质量8t | 台班 | 0.098 | 648.23 | 63.53
17 | 99090310 | 汽车式起重机 | 提升质量8t | 台班 | 0.105 | 648.23 | 68.06
18 | 99091150 | 电动卷扬机 | 单筒慢速 牵引力10kN | 台班 | 0.02 | 134.1 | 2.68
19 | 99110020 | 手动液压叉车 |  | 台班 | 5.001 | 182.74 | 913.88
人工、材料设备、机械汇总表
工程名称：2019年泉港分公司前黄镇分前端机房建设工程 | [5 empty] | 第7页 共7页
序号 | 工料机编码 | 工料机名称 | 规格、型号等特殊要求 | 单位 | 数量 | 单价 | 合价
20 | 99191220 | 台式砂轮机 |  | 台班 | 0.118 | 46 | 5.43
21 | 99230001 | 半自动切割机 | 厚度100mm | 台班 | 0.013 | 80.63 | 1.05
22 | 99230001 | 半自动切割机 | 厚度100mm | 台班 | 0.026 | 80.63 | 2.09
23 | 99250001 | 交流弧焊机 | 容量21kVA | 台班 | 0.51 | 54.77 | 27.93
24 | 99250001 | 交流弧焊机 | 容量21kVA | 台班 | 0.179 | 54.77 | 9.8
25 | 99250020 | 交流弧焊机 | 容量32kVA | 台班 | 0.548 | 80.3 | 43.98
26 | 99250570 | 电焊机 | 21kVA | 台班 | 0.056 | 60.84 | 3.41
27 | 99250850 | 双轨焊接机 |  | 台班 | 0.003 | 116.63 | 0.36
28 | 99250860 | 单轨焊接机 |  | 台班 | 0.003 | 56.46 | 0.18
29 | 99440010 | 电动单级离心清水泵 | 出口直径Φ100 | 台班 | 0.001 | 31.66 | 0.02
30 | 99450550 | 其他机械费 |  | 元 | 3.697 | 1 | 3.7

## 甲供材料汇总表
甲供材料项目与价格表
工程名称：2019年泉港分公司前黄镇分前端机房建设工程 | [5 empty] | 第1页 共1页
序号 | 工料机编码 | 工料机名称 | 规格、型号等特殊要求 | 单位 | 数量 | 单价(元) | 合价(元)
1 | 55030070 | 蓄电池柜 | C16 | 台 | 2
2 | 55410001 | 蓄电池 | 12V/100AH | 块 | 32
3 | 57290001 | 机柜(机架) | 600*1000*2200mm | 个 | 6
4 | 57290001 | ODF架 | 840*300*2200mm | 个 | 4
5 | 79011005 | UPS不间断电源 | 10KVA 单进单出 高频机 | 台 | 1