## 招标控制价
2019年泉州分公司展览城（二楼）分前端机房建设工程
招 标 控 制 价
招标控制价(小写): |  | 207022元
(大写): |  | 贰拾万柒仟零贰拾贰圆整
招 标 人: |  |  | 造价咨询人:
|  | (单位盖章) |  | (单位盖章或资质专用章)
法定代表人 或其授权人: |  |  | 法定代表人 或其授权人:
|  | (签字或盖章) |  | (签字或盖章)
造价工程师：
(签字盖专用章)

## 预结算书(1)
工程预算书
建设单位： | 福建广电网络集团泉州分公司
工程名称： | 2019年泉州分公司展览城（二楼）分前端机房建设工程
工程编号：
建筑面积： |  | 平方米
工程造价： | 307515 | 元
经济指标： |  | 元/平方米
编 制 人：
编制人证书编号：
审 核 人：
审核人证书编号：
编制单位： | 福建广电网络实业发展有限公司
编制日期： | 2019年04月08日

## 单项工程造价汇总表(1)
单项工程造价汇总表
工程名称：2019年泉州分公司展览城（二楼）分前端机房建设工程 单项工程 |  |  | 第1页 共1页
序号 | 单位工程名称 | 金额(元) | 其中: 安全文明施工费(元)
1 | 房屋建筑与装饰工程 | 43289 | 1485
2 | 安装工程 | 248913 | 3607
3 | 其他费 | 15313
合 计 |  | 307515 | 5092

## 单项工程造价汇总表(含分项)(1)
单项工程造价汇总表
工程名称：2019年泉州分公司展览城（二楼）分前端机房建设工程 单项工程 |  |  | 第1页 共1页
序号 | 单位工程名称 | 金额(元) | 其中: 安全文明施工费 (元)
1 | 房屋建筑与装饰工程 | 43289 | 1485
| 一楼装饰 | 19561 | 671
| 二楼装饰 | 23728 | 814
2 | 安装工程 | 248913 | 3607
| 电气工程 | 117494 | 2088
| 布线工程 | 58158 | 1213
| 空调工程 | 66001 | 154
| 动环监控 | 4165 | 87
| 消防工程 | 3095 | 65
3 | 其他费 | 15313
| 预备费 | 6109
| 勘察设计费 | 8604
| 审计费 | 600
合 计 |  | 307515 | 5092

## 单项工程造价汇总表(含细项)(1)
单项工程造价汇总表
工程名称：2019年泉州分公司展览城（二楼）分前端机房建设工程 单项工程 |  |  |  | 第1页 共1页
序号 | 汇 总 内 容 | 计算基数 | 费率(%) | 金 额(元)
1 | 分部分项工程费 | 286072 |  | 286072
2 | 措施项目费 | 6130 |  | 6130
2.1 | 总价措施项目费 | 6130 |  | 6130
2.1.1 | 安全文明施工费 | 5092 |  | 5092
2.1.2 | 其他总价措施费 | 887 |  | 887
2.2 | 单价措施项目费 | 0
3 | 其他项目费 | 15313 |  | 15313
3.1 | 暂列金额 | 0
3.2 | 专业工程暂估价 | 0
3.3 | 总承包服务费 | 0
3.4 | 预备费 | 6109 |  | 6109
3.5 | 勘察设计费 | 8604 |  | 8604
3.6 | 审计费 | 600 |  | 600
4 | 总造价 | 307515 |  | 307515
| 人工费合计 | 21368 |  | 21368
| 材料费合计 | 220886 |  | 220886
| 其中工程设备费合计 | 76021 |  | 76021
| 其中甲供材料费含税合计 | 85180 |  | 85180
| 施工机具使用费 | 2345 |  | 2345
| 企业管理费合计 | 8268 |  | 8268
| 利润合计 | 6173 |  | 6173
| 规费合计 | 0
| 税金合计 | 27036 |  | 27036

## 分部分项工程量清单与计价表(1)
分部分项工程量清单与计价表
工程名称：2019年泉州分公司展览城（二楼）分前端机房建设工程 单项工程 | [6 empty] | 第1页 共4页
序号 | 项目编码 | 项目名称 | 项目特征描述 | 计量单位 | 工程量 | 金 额(元)
[6 empty] | 综合单价 |  | 合价
房屋建筑与装饰工程 | [8 empty] | 单位工程(17房屋建筑与装饰)
一楼装饰 | [8 empty] | 分项工程(17房屋建筑与装饰)
1 | 011610003001 | 卷帘门拆除 |  | m2 | 11.15 | 21.92 |  | 244.41
2 | 010803001001 | 金属卷帘（闸）门 |  | 樘 | 1 | 5326.36 |  | 5326.36
3 | 010802001001 | 铝合金推拉门 |  | m2 | 17.3 | 460.16 |  | 7960.77
4 | 011210003001 | 玻璃隔断 |  | m2 | 1.83 | 187.34 |  | 342.83
5 | 011210006001 | 其他隔断 |  | m2 | 2.75 | 197.66 |  | 543.56
6 | 011407001005 | 硅酸钙板面喷刷涂料 |  | m2 | 5.5 | 60.76 |  | 334.18
7 | 011407001006 | 墙面喷刷涂料 |  | m2 | 51.72 | 28.95 |  | 1497.29
8 | 011613001002 | 灯具拆除 |  | 项 | 1 | 119.8 |  | 119.8
9 | 030412001002 | 普通灯具 | (1)1200*600mmLED格栅灯 | 套 | 2 | 669.17 |  | 1338.34
10 | 030412001003 | 普通灯具 | (1)600*600mmLED格栅灯 | 套 | 1 | 443.53 |  | 443.53
11 | 030404034004 | 照明开关 | (1)三联单控开关 暗装 | 个 | 1 | 32.66 |  | 32.66
12 | 030411004007 | 配线 | (1) 铜芯电源线 ZC-BV1.5 | m | 48 | 3.19 |  | 153.12
13 | 030411001009 | 配管 | (1)PVC穿线管DN16 | m | 10 | 4.37 |  | 43.7
14 | 030411002005 | 线槽 | (1)塑料线槽 PVC30*15 | m | 5 | 14.87 |  | 74.35
15 | 031004003001 | 洗脸盆安装 |  | 项 | 1 | 301.47 |  | 301.47
二楼装饰 | [8 empty] | 分项工程(17房屋建筑与装饰)
16 | 011610002001 | 金属门窗拆除 |  | 樘 | 1 | 35.03 |  | 35.03
17 | 011610001001 | 门窗拆除 |  | 樘 | 1 | 19.34 |  | 19.34
18 | 011609001001 | 栏杆、栏板拆除 |  | m | 1 | 17.7 |  | 17.7
19 | 010808004001 | 金属门窗 |  | m2 | 1.785 | 504.12 |  | 899.85
20 | 010802003001 | 钢质防火门 |  | m2 | 2.1 | 556.61 |  | 1168.88
21 | 011210002001 | 金属隔断 |  | m2 | 4 | 633.08 |  | 2532.32
22 | 010807001001 | 金属（塑钢、断桥）窗 |  | m2 | 6.5 | 285.04 |  | 1852.76
23 | 010807003001 | 金属百叶窗 |  | m2 | 0.2 | 464.2 |  | 92.84
24 | 010810001001 | 窗帘 |  | m2 | 10 | 76.01 |  | 760.1
25 | 011407001004 | 墙面喷刷涂料 | (1)机房内墙面 | m2 | 85 | 53.71 |  | 4565.35
26 | 020902004001 | 天花、顶棚油漆 |  | m2 | 42 | 58.88 |  | 2472.96
27 | 011615001001 | 天棚开孔（打洞） |  | 个 | 1 | 45.85 |  | 45.85
28 | 011615001002 | 墙体开孔（打洞） |  | 个 | 1 | 98.53 |  | 98.53
29 | 011615001003 | 墙体开孔（打洞） |  | 个 | 2 | 43.88 |  | 87.76
30 | 030408008001 | 防火堵洞 |  | 项 | 1 | 37.02 |  | 37.02
分部分项工程量清单与计价表
工程名称：2019年泉州分公司展览城（二楼）分前端机房建设工程 单项工程 | [6 empty] | 第2页 共4页
序号 | 项目编码 | 项目名称 | 项目特征描述 | 计量单位 | 工程量 | 金 额(元)
[6 empty] | 综合单价 |  | 合价
31 | 01B003 | 不锈钢雨遮板 |  | 项 | 1 | 240.41 |  | 240.41
32 | 01B004 | 门槛 |  | 个 | 2 | 89.44 |  | 178.88
33 | 01B005 | 地面清理及线缆整理 |  | 项 | 1 | 530.6 |  | 530.6
34 | 011605001001 | 地面砖及踢脚拆除 |  | m2 | 43.3 | 11.24 |  | 486.69
35 | 011102003001 | 块料楼地面 |  | m2 | 40 | 150.39 |  | 6015.6
36 | 011105003001 | 块料踢脚线 |  | m2 | 3.3 | 185.47 |  | 612.05
安装工程 | [8 empty] | 单位工程(17安装)
电气工程 | [8 empty] | 分项工程(17安装)
37 | 011613001001 | 灯具拆除 |  | 项 | 1 | 93.96 |  | 93.96
38 | 030412001001 | 普通灯具 | (1)1200*300mmLED灯 吸顶安装 | 套 | 8 | 267.85 |  | 2142.8
39 | 030404034002 | 照明开关 | (1)双联单控开关 暗装 | 个 | 1 | 29.11 |  | 29.11
40 | 030404034003 | 照明开关 | (1)三联单控开关 暗装 | 个 | 1 | 33.56 |  | 33.56
41 | 030412004001 | 应急照明灯 |  | 套 | 4 | 161.06 |  | 644.24
42 | 030404035001 | 插座 | (1)单相二、三极插座 10A | 个 | 9 | 26.26 |  | 236.34
43 | 040801030001 | 插座 | (1)16联单相PDU插排(16A/220V) | 个 | 8 | 805.08 |  | 6440.64
44 | 040801030002 | 插座 | (1)16联单相PDU插排(32A/220V) | 个 | 2 | 848.84 |  | 1697.68
45 | 030411006002 | 接线盒 | (1)开关盒 插座盒 | 个 | 11 | 7.35 |  | 80.85
46 | 030411006003 | 接线盒 | (1)灯头盒 | 个 | 8 | 12.84 |  | 102.72
47 | 030411004001 | 配线 | (1) 铜芯电源线 ZC-BV1.5 照明 应急照明 | m | 192 | 3.27 |  | 627.84
48 | 030411004003 | 配线 | (1)铜芯电源线 ZC-BV2.5 | m | 98 | 4.24 |  | 415.52
49 | 030411004004 | 配线 | (1)铜芯电缆 ZC-YJV5*4.0 | m | 37 | 30.44 |  | 1126.28
50 | 030408001002 | 电力电缆 | (1)铜芯电缆ZC-YJV3*2.5mm2 | m | 346 | 17.77 |  | 6148.42
51 | 030408001006 | 电力电缆 | (1)铜芯电缆ZC-YJV3*6mm2 | m | 179 | 28.17 |  | 5042.43
52 | 030408001001 | 电力电缆 | (1)铜芯电缆ZC-YJV4*25+1*16mm2 | m | 25 | 123.61 |  | 3090.25
53 | 030408001003 | 电力电缆 | (1)铜芯电缆ZC-YJV5*16mm2 | m | 20 | 88.41 |  | 1768.2
54 | 030408001004 | 电力电缆 | (1)铜芯电缆 ZC-YJVR16mm2 | m | 30 | 27.88 |  | 836.4
55 | 080808004001 | 接地端子板 | (1)接地汇流铜排 3*30*300 | 块 | 1 | 241.89 |  | 241.89
56 | 030409002003 | 接地线 | (1)铜芯接地软导线 ZC-BVR25 | m | 20 | 44.95 |  | 899
57 | 030409002001 | 接地线 | (1)铜芯接地软导线 ZC-BVR16 | m | 8 | 40.07 |  | 320.56
分部分项工程量清单与计价表
工程名称：2019年泉州分公司展览城（二楼）分前端机房建设工程 单项工程 | [6 empty] | 第3页 共4页
序号 | 项目编码 | 项目名称 | 项目特征描述 | 计量单位 | 工程量 | 金 额(元)
[6 empty] | 综合单价 |  | 合价
58 | 030409002002 | 接地线 | (1)铜芯接地软导线 ZC-BVR6 | m | 32 | 23.24 |  | 743.68
59 | 030411001006 | 配管 | (1)金属软管DN20 | m | 31 | 53.41 |  | 1655.71
60 | 030411001008 | 配管 | (1)PVC穿线管DN25 | m | 13 | 6.75 |  | 87.75
61 | 030411002002 | 线槽 | (1)塑料线槽 PVC30*15 | m | 88 | 15.28 |  | 1344.64
62 | 080806001001 | 切换箱 | (1)切换箱 500*600*250mm 壁挂安装 | 台 | 1 | 7276.94 |  | 7276.94
63 | 080806001002 | 配电柜 | (1)动力设备配电柜 800*350*1800mm | 台 | 1 | 12540.13 |  | 12540.13
64 | 03B007 | UPS电源系统搬运 |  | 项 | 1 | 2029.81 |  | 2029.81
65 | 030405001001 | 蓄电池 |  | 个/组件 | 64 | 850 |  | 54400
66 | 030404012001 | 蓄电池柜 |  | 台 | 4 | 720 |  | 2880
布线工程 | [8 empty] | 分项工程(17安装)
67 | 030502001005 | 机柜、机架 | (1)机柜尺寸600*1000*2000 | 台 | 3 | 2766.79 |  | 8300.37
68 | 030502001006 | 机柜、机架 | (1)机柜尺寸600*800*2000 | 台 | 3 | 2681.45 |  | 8044.35
69 | 030502001007 | 机柜、机架 | (1)ODF架尺寸840*300*2000 | 台 | 3 | 4288.77 |  | 12866.31
70 | 030411003002 | 桥架（强电） | (1)网格桥架300*100mm | m | 25 | 366.79 |  | 9169.75
71 | 030411003006 | 桥架（强电） | (1)网格桥架200*100mm | m | 23 | 285.04 |  | 6555.92
72 | 030411003003 | 桥架（弱电） | (1)网格桥架300*100mm | m | 10.8 | 366.79 |  | 3961.33
73 | 030411003004 | 钢质线槽（强电） | (1)钢质线槽200*100mm | m | 1 | 121.56 |  | 121.56
74 | 030411003005 | 钢质线槽（弱电） | (1)钢质线槽300*100mm | m | 3 | 145.87 |  | 437.61
75 | 030411002003 | 尾纤槽 | (1)（1）ABS塑料尾纤槽 240*100mm（2）包含活动出纤口、波纹管、L型支架等各类连接件 | m | 9 | 627.68 |  | 5649.12
76 | 080807009001 | 支架、吊架 |  | 套 | 26 | 20.01 |  | 520.26
77 | 03B006 | 电池组散力架 |  | 项 | 1 | 1069.22 |  | 1069.22
空调工程 | [8 empty] | 分项工程(17安装)
78 | 030701003001 | 空调器 | (1)柜式空调内外机 制冷量12.3kW，三相供电 | 台/组 | 2 | 24030.77 |  | 48061.54
79 | 030701003002 | 空调器 | (1)柜式空调内外机 制冷量7.35kW，三相供电 | 台/组 | 1 | 17453.19 |  | 17453.19
80 | 031001006001 | 塑料管 |  | m | 10 | 30.01 |  | 300.1
动环监控 | [8 empty] | 分项工程(17安装)
分部分项工程量清单与计价表
工程名称：2019年泉州分公司展览城（二楼）分前端机房建设工程 单项工程 | [6 empty] | 第4页 共4页
序号 | 项目编码 | 项目名称 | 项目特征描述 | 计量单位 | 工程量 | 金 额(元)
[6 empty] | 综合单价 |  | 合价
81 | 040205020001 | 监控摄像机 | (1)枪式网络彩色摄像机 | 台 | 3 | 939.43 |  | 2818.29
82 | 030502005002 | 双绞线缆 |  | m | 35 | 3.32 |  | 116.2
83 | 030411002004 | 线槽 | (1)塑料线槽 PVC30*15 | m | 10 | 15.28 |  | 152.8
84 | 031101001001 | 开关电源设备 | (1)12V开关电源 | 台 | 1 | 675.21 |  | 675.21
85 | 030411004006 | 配线 | (1)多芯软导线 RVV3*1.0 | m | 25 | 6.32 |  | 158
86 | 03B005 | 门禁系统移位安装 |  | 项 | 1 | 139.55 |  | 139.55
消防工程 | [8 empty] | 分项工程(17安装)
87 | 030901013001 | 灭火器 |  | 具/组 | 5 | 603.3 |  | 3016.5
其他费 | [8 empty] | 单位工程(17安装)
预备费 | [8 empty] | 分项工程(17安装)
勘察设计费 | [8 empty] | 分项工程(17安装)
审计费 | [8 empty] | 分项工程(17安装)
合 计 | [7 empty] | 286071.42

## 分部分项工程量清单与计价表(含定额)(1)
分部分项工程量清单与计价表
工程名称：2019年泉州分公司展览城（二楼）分前端机房建设工程 单项工程 | [6 empty] | 第1页 共7页
序号 | 项目编码 | 项目名称 | 项目特征描述 | 计量单位 | 工程量 | 金 额(元)
[6 empty] | 综合单价 |  | 合价
房屋建筑与装饰工程 | [8 empty] | 单位工程(17房屋建筑与装饰)
一楼装饰 | [8 empty] | 分项工程(17房屋建筑与装饰)
1 | 011610003001 | 卷帘门拆除 |  | m2 | 11.15 | 21.92 |  | 244.41
1.1 | 10116105 | 拆除门窗(拆除各种卷帘门) |  | m2 | 11.15 | 21.92 |  | 244.41
2 | 010803001001 | 金属卷帘（闸）门 |  | 樘 | 1 | 5326.36 |  | 5326.36
2.1 | 10108032 | 金属卷帘门(不锈钢卷帘门) |  | m2 | 11.15 | 477.7 |  | 5326.36
3 | 010802001001 | 铝合金推拉门 |  | m2 | 17.3 | 460.16 |  | 7960.77
3.1 | 10108018T | 铝合金门(铝合金推拉门制作) |  | m2 | 17.3 | 393.28 |  | 6803.74
3.2 | 10108020 | 铝合金门(铝合金推拉门安装) |  | m2 | 17.3 | 58.76 |  | 1016.55
3.3 | 10108111 | 门窗特殊五金(执手锁) |  | 个 | 2 | 70.2 |  | 140.4
4 | 011210003001 | 玻璃隔断 |  | m2 | 1.83 | 187.34 |  | 342.83
4.1 | 10112334 | 全玻璃隔断(钢化玻璃) |  | m2 | 1.83 | 187.34 |  | 342.83
5 | 011210006001 | 其他隔断 |  | m2 | 2.75 | 197.66 |  | 543.56
5.1 | 10112353T | 其他隔断(双面轻钢龙骨硅酸钙板隔墙) |  | m2 | 2.75 | 197.66 |  | 543.56
6 | 011407001005 | 硅酸钙板面喷刷涂料 |  | m2 | 5.5 | 60.76 |  | 334.18
6.1 | 10114173T | 腻子及其他(刮腻子 墙面 满刮三遍) |  | m2 | 5.5 | 31.81 |  | 174.96
6.2 | 10114133T | 乳胶漆(室内 墙面 二遍) |  | m2 | 5.5 | 28.95 |  | 159.23
7 | 011407001006 | 墙面喷刷涂料 |  | m2 | 51.72 | 28.95 |  | 1497.29
7.1 | 10114133T | 乳胶漆(室内 墙面 二遍) |  | m2 | 51.72 | 28.95 |  | 1497.29
8 | 011613001002 | 灯具拆除 |  | 项 | 1 | 119.8 |  | 119.8
8.1 | 30414209T | 荧光灯具拆除(嵌入式 三管) |  | 套 | 5 | 23.96 |  | 119.8
9 | 030412001002 | 普通灯具 | (1)1200*600mmLED格栅灯 | 套 | 2 | 669.17 |  | 1338.34
9.1 | 30414209T | LED灯具安装(嵌入式 三管) |  | 套 | 2 | 669.17 |  | 1338.34
10 | 030412001003 | 普通灯具 | (1)600*600mmLED格栅灯 | 套 | 1 | 443.53 |  | 443.53
10.1 | 30414209T | LED灯具安装(嵌入式 三管) |  | 套 | 1 | 443.53 |  | 443.53
11 | 030404034004 | 照明开关 | (1)三联单控开关 暗装 | 个 | 1 | 32.66 |  | 32.66
11.1 | 30414284T | 普通开关、按钮安装(跷板暗开关 单控三联以下) |  | 套 | 1 | 32.66 |  | 32.66
12 | 030411004007 | 配线 | (1) 铜芯电源线 ZC-BV1.5 | m | 48 | 3.19 |  | 153.12
12.1 | 30413004T | 穿照明线(铜芯 ZC-BV1.5) |  | 单线 | 48 | 3.19 |  | 153.12
13 | 030411001009 | 配管 | (1)PVC穿线管DN16 | m | 10 | 4.37 |  | 43.7
13.1 | 30409035T | PVC穿线管DN16敷设 |  | m | 10 | 4.37 |  | 43.7
14 | 030411002005 | 线槽 | (1)塑料线槽 PVC30*15 | m | 5 | 14.87 |  | 74.35
14.1 | 30412244T | 塑料线槽敷设(PVC30*15) |  | m | 5 | 14.87 |  | 74.35
15 | 031004003001 | 洗脸盆安装 |  | 项 | 1 | 301.47 |  | 301.47
15.1 | 31006014 | 洗脸盆(挂墙式 成套安装 冷水 手动开关) |  | 组 | 1 | 178.59 |  | 178.59
15.2 | 30801341 | 低压管道 塑料管(承插粘接) 管外径32 |  | m | 5 | 11.78 |  | 58.9
分部分项工程量清单与计价表
工程名称：2019年泉州分公司展览城（二楼）分前端机房建设工程 单项工程 | [6 empty] | 第2页 共7页
序号 | 项目编码 | 项目名称 | 项目特征描述 | 计量单位 | 工程量 | 金 额(元)
[6 empty] | 综合单价 |  | 合价
15.3 | 31001316 | 室内塑料给水管(热熔连接) 外径25mm以内 |  | m | 2 | 31.99 |  | 63.98
二楼装饰 | [8 empty] | 分项工程(17房屋建筑与装饰)
16 | 011610002001 | 金属门窗拆除 |  | 樘 | 1 | 35.03 |  | 35.03
16.1 | 10116103 | 拆除门窗(拆除整樘钢门窗） |  | 樘 | 1 | 35.03 |  | 35.03
17 | 011610001001 | 门窗拆除 |  | 樘 | 1 | 19.34 |  | 19.34
17.1 | 10116108 | 拆除门窗(拆除木质门窗套) |  | m2 | 2.1 | 9.21 |  | 19.34
18 | 011609001001 | 栏杆、栏板拆除 |  | m | 1 | 17.7 |  | 17.7
18.1 | 10116090 | 拆除栏杆栏板、轻质隔断隔墙(拆除金属栏杆) |  | m | 1 | 17.7 |  | 17.7
19 | 010808004001 | 金属门窗 |  | m2 | 1.785 | 504.12 |  | 899.85
19.1 | 10108023 | 塑钢门(塑钢平开门) |  | m2 | 1.785 | 464.78 |  | 829.63
19.2 | 10108111 | 门窗特殊五金(执手锁) |  | 个 | 1 | 70.2 |  | 70.2
20 | 010802003001 | 钢质防火门 |  | m2 | 2.1 | 556.61 |  | 1168.88
20.1 | 10108028 | 钢质防火、防盗门(钢质防火门) |  | m2 | 2.1 | 523.18 |  | 1098.68
20.2 | 10108111 | 门窗特殊五金(执手锁) |  | 个 | 1 | 70.2 |  | 70.2
21 | 011210002001 | 金属隔断 |  | m2 | 4 | 633.08 |  | 2532.32
21.1 | 10112350 | 成品隔断(塑钢隔断 全塑钢板) |  | m2 | 4 | 633.08 |  | 2532.32
22 | 010807001001 | 金属（塑钢、断桥）窗 |  | m2 | 6.5 | 285.04 |  | 1852.76
22.1 | 10108071 | 铝合金窗(铝合金推拉窗制作) |  | m2 | 6.5 | 285.04 |  | 1852.76
23 | 010807003001 | 金属百叶窗 |  | m2 | 0.2 | 464.2 |  | 92.84
23.1 | 10108073 | 铝合金窗(铝合金百叶窗制作) |  | m2 | 0.2 | 409.6 |  | 81.92
23.2 | 10108077 | 铝合金窗(铝合金百叶窗安装) |  | m2 | 0.2 | 54.6 |  | 10.92
24 | 010810001001 | 窗帘 |  | m2 | 10 | 76.01 |  | 760.1
24.1 | 101bc007 | 隔热防火窗帘 |  | m2 | 10 | 76.01 |  | 760.1
25 | 011407001004 | 墙面喷刷涂料 | (1)机房内墙面 | m2 | 85 | 53.71 |  | 4565.35
25.1 | 10114173T | 腻子及其他(刮腻子 墙面 满刮三遍) |  | m2 | 85 | 31.81 |  | 2703.85
25.2 | 10114133T | 乳胶漆(室内 墙面 二遍) |  | m2 | 85 | 21.9 |  | 1861.5
26 | 020902004001 | 天花、顶棚油漆 |  | m2 | 42 | 58.88 |  | 2472.96
26.1 | 10114174T | 腻子及其他(刮腻子 天棚面 满刮三遍) |  | m2 | 42 | 33.71 |  | 1415.82
26.2 | 10114134T | 乳胶漆(室内 天棚面 二遍) |  | m2 | 42 | 25.17 |  | 1057.14
27 | 011615001001 | 天棚开孔（打洞） |  | 个 | 1 | 45.85 |  | 45.85
27.1 | 10113223T | 天棚开孔(每个面积在0.04m2以内) |  | 个 | 1 | 45.85 |  | 45.85
28 | 011615001002 | 墙体开孔（打洞） |  | 个 | 1 | 98.53 |  | 98.53
28.1 | 31011175T | 墙体开孔(320*110mm) |  | 个 | 1 | 98.53 |  | 98.53
29 | 011615001003 | 墙体开孔（打洞） |  | 个 | 2 | 43.88 |  | 87.76
29.1 | 31011173 | 混凝土墙体钻孔(钻孔直径108mm以内) |  | 个 | 2 | 43.88 |  | 87.76
30 | 030408008001 | 防火堵洞 |  | 项 | 1 | 37.02 |  | 37.02
分部分项工程量清单与计价表
工程名称：2019年泉州分公司展览城（二楼）分前端机房建设工程 单项工程 | [6 empty] | 第3页 共7页
序号 | 项目编码 | 项目名称 | 项目特征描述 | 计量单位 | 工程量 | 金 额(元)
[6 empty] | 综合单价 |  | 合价
30.1 | 101bc003 | 防火泥封堵 |  | 项 | 1 | 37.02 |  | 37.02
31 | 01B003 | 不锈钢雨遮板 |  | 项 | 1 | 240.41 |  | 240.41
31.1 | BC0003T | 不锈钢雨遮板制作安装 |  | 项 | 1 | 240.41 |  | 240.41
32 | 01B004 | 门槛 |  | 个 | 2 | 89.44 |  | 178.88
32.1 | 10104012 | 零星砌砖(零星砖砌体) |  | m3 | 0.092 | 690.3 |  | 63.51
32.2 | 10112051 | 零星水泥砂浆(一般抹灰 12+6mm厚) |  | m2 | 1.64 | 70.33 |  | 115.34
33 | 01B005 | 地面清理及线缆整理 |  | 项 | 1 | 530.6 |  | 530.6
33.1 | 101BC004T | 地面清扫及线缆整理 |  | 项 | 1 | 530.6 |  | 530.6
34 | 011605001001 | 地面砖及踢脚拆除 |  | m2 | 43.3 | 11.24 |  | 486.69
34.1 | 10116040T | 拆除地面装饰层(拆除块料面层 含结合层) |  | m2 | 43.3 | 11.24 |  | 486.69
35 | 011102003001 | 块料楼地面 |  | m2 | 40 | 150.39 |  | 6015.6
35.1 | 10111046T | (地砖楼地面 水泥砂浆结合层 不勾缝 周长3200mm以内) |  | m2 | 40 | 150.39 |  | 6015.6
36 | 011105003001 | 块料踢脚线 |  | m2 | 3.3 | 185.47 |  | 612.05
36.1 | 10111098T | 楼地面地砖踢脚板(10厚水泥砂浆结合层) |  | m2 | 3.3 | 185.47 |  | 612.05
安装工程 | [8 empty] | 单位工程(17安装)
电气工程 | [8 empty] | 分项工程(17安装)
37 | 011613001001 | 灯具拆除 |  | 项 | 1 | 93.96 |  | 93.96
37.1 | 30414205T | 荧光灯具拆除(吸顶式 双管) |  | 套 | 6 | 15.66 |  | 93.96
38 | 030412001001 | 普通灯具 | (1)1200*300mmLED灯 吸顶安装 | 套 | 8 | 267.85 |  | 2142.8
38.1 | 30414205T | LED灯具安装(吸顶式 双管) |  | 套 | 8 | 267.85 |  | 2142.8
39 | 030404034002 | 照明开关 | (1)双联单控开关 暗装 | 个 | 1 | 29.11 |  | 29.11
39.1 | 30414284T | 普通开关、按钮安装(跷板暗开关 单控三联以下) |  | 套 | 1 | 29.11 |  | 29.11
40 | 030404034003 | 照明开关 | (1)三联单控开关 暗装 | 个 | 1 | 33.56 |  | 33.56
40.1 | 30414284T | 普通开关、按钮安装(跷板暗开关 单控三联以下) |  | 套 | 1 | 33.56 |  | 33.56
41 | 030412004001 | 应急照明灯 |  | 套 | 4 | 161.06 |  | 644.24
41.1 | 30414156T | 应急照明灯安装(墙壁式) |  | 套 | 4 | 161.06 |  | 644.24
42 | 030404035001 | 插座 | (1)单相二、三极插座 10A | 个 | 9 | 26.26 |  | 236.34
42.1 | 30414305T | 单相二、三极插座安装（10A） |  | 套 | 9 | 26.26 |  | 236.34
43 | 040801030001 | 插座 | (1)16联单相PDU插排(16A/220V) | 个 | 8 | 805.08 |  | 6440.64
43.1 | 30414320T | 16联单相PDU插排安装(16A/220V) |  | 套 | 8 | 805.08 |  | 6440.64
44 | 040801030002 | 插座 | (1)16联单相PDU插排(32A/220V) | 个 | 2 | 848.84 |  | 1697.68
44.1 | 30414320T | 16联单相PDU插排安装(32A/220V) |  | 套 | 2 | 848.84 |  | 1697.68
45 | 030411006002 | 接线盒 | (1)开关盒 插座盒 | 个 | 11 | 7.35 |  | 80.85
45.1 | 30413192 | 接线盒安装(暗装开关(插座)盒) |  | 个 | 11 | 7.35 |  | 80.85
分部分项工程量清单与计价表
工程名称：2019年泉州分公司展览城（二楼）分前端机房建设工程 单项工程 | [6 empty] | 第4页 共7页
序号 | 项目编码 | 项目名称 | 项目特征描述 | 计量单位 | 工程量 | 金 额(元)
[6 empty] | 综合单价 |  | 合价
46 | 030411006003 | 接线盒 | (1)灯头盒 | 个 | 8 | 12.84 |  | 102.72
46.1 | 30413198 | 接线盒安装(接线盒 暗装 难燃聚氯乙烯暗装灯头盒) |  | 个 | 8 | 12.84 |  | 102.72
47 | 030411004001 | 配线 | (1) 铜芯电源线 ZC-BV1.5 照明 应急照明 | m | 192 | 3.27 |  | 627.84
47.1 | 30413004T | 穿照明线(铜芯 ZC-BV1.5) |  | 单线 | 192 | 3.27 |  | 627.84
48 | 030411004003 | 配线 | (1)铜芯电源线 ZC-BV2.5 | m | 98 | 4.24 |  | 415.52
48.1 | 30413095T | 辅助插座配线(铜芯 ZC-BV2.5) |  | 单线 | 98 | 4.24 |  | 415.52
49 | 030411004004 | 配线 | (1)铜芯电缆 ZC-YJV5*4.0 | m | 37 | 30.44 |  | 1126.28
49.1 | 30409135T | 空调配线(铜芯 ZC-YJV5*4.0) |  | m | 37 | 30.44 |  | 1126.28
50 | 030408001002 | 电力电缆 | (1)铜芯电缆ZC-YJV3*2.5mm2 | m | 346 | 17.77 |  | 6148.42
50.1 | 30409135T | PDU进线电缆（铜芯ZC-YJV3*2.5） |  | m | 346 | 17.77 |  | 6148.42
51 | 030408001006 | 电力电缆 | (1)铜芯电缆ZC-YJV3*6mm2 | m | 179 | 28.17 |  | 5042.43
51.1 | 30409135T | PDU进线电缆（铜芯ZC-YJV3*6） |  | m | 179 | 28.17 |  | 5042.43
52 | 030408001001 | 电力电缆 | (1)铜芯电缆ZC-YJV4*25+1*16mm2 | m | 25 | 123.61 |  | 3090.25
52.1 | 30409136T | 配电柜进线电缆（铜芯ZC-YJV4*25+1*16） |  | m | 25 | 123.61 |  | 3090.25
53 | 030408001003 | 电力电缆 | (1)铜芯电缆ZC-YJV5*16mm2 | m | 20 | 88.41 |  | 1768.2
53.1 | 30409136T | UPS主机输入电缆（铜芯ZC-YJV5*16） |  | m | 20 | 88.41 |  | 1768.2
54 | 030408001004 | 电力电缆 | (1)铜芯电缆 ZC-YJVR16mm2 | m | 30 | 27.88 |  | 836.4
54.1 | 30409136T | 室内铜芯电力电缆敷设(电缆截面≤16mm2) |  | m | 30 | 27.88 |  | 836.4
55 | 080808004001 | 接地端子板 | (1)接地汇流铜排 3*30*300 | 块 | 1 | 241.89 |  | 241.89
55.1 | 301bc013T | 接地铜排安装 |  | 块 | 1 | 241.89 |  | 241.89
56 | 030409002003 | 接地线 | (1)铜芯接地软导线 ZC-BVR25 | m | 20 | 44.95 |  | 899
56.1 | 30410058T | 接地线敷设(铜芯 ZC-BVR25) |  | m | 20 | 43.99 |  | 879.8
56.2 | 30404027T | 压铜接线端子(导线截面25mm2) |  | 个 | 2 | 9.56 |  | 19.12
57 | 030409002001 | 接地线 | (1)铜芯接地软导线 ZC-BVR16 | m | 8 | 40.07 |  | 320.56
57.1 | 30410058T | 接地线敷设(铜芯 ZC-BVR16) |  | m | 9 | 31.44 |  | 282.96
57.2 | 30404026T | 压铜接线端子(导线截面16mm2) |  | 个 | 6 | 6.27 |  | 37.62
58 | 030409002002 | 接地线 | (1)铜芯接地软导线 ZC-BVR6 | m | 32 | 23.24 |  | 743.68
58.1 | 30410058T | 接地线敷设(铜芯 ZC-BVR6) |  | m | 32 | 19.46 |  | 622.72
分部分项工程量清单与计价表
工程名称：2019年泉州分公司展览城（二楼）分前端机房建设工程 单项工程 | [6 empty] | 第5页 共7页
序号 | 项目编码 | 项目名称 | 项目特征描述 | 计量单位 | 工程量 | 金 额(元)
[6 empty] | 综合单价 |  | 合价
58.2 | 30404026T | 压铜接线端子(导线截面6mm2) |  | 个 | 24 | 5.02 |  | 120.48
59 | 030411001006 | 配管 | (1)金属软管DN20 | m | 31 | 53.41 |  | 1655.71
59.1 | 30412227 | 金属软管敷设(内径≤20mm 每根长≤0.5m) |  | m | 31 | 53.41 |  | 1655.71
60 | 030411001008 | 配管 | (1)PVC穿线管DN25 | m | 13 | 6.75 |  | 87.75
60.1 | 30409035T | PVC穿线管DN25敷设 |  | m | 13 | 6.75 |  | 87.75
61 | 030411002002 | 线槽 | (1)塑料线槽 PVC30*15 | m | 88 | 15.28 |  | 1344.64
61.1 | 30412244T | 塑料线槽敷设(PVC30*15) |  | m | 88 | 15.28 |  | 1344.64
62 | 080806001001 | 切换箱 | (1)切换箱 500*600*250mm 壁挂安装 | 台 | 1 | 7276.94 |  | 7276.94
62.1 | 30402076T | 切换箱安装(悬挂嵌入式1.0m半周长) |  | 台 | 1 | 7276.94 |  | 7276.94
63 | 080806001002 | 配电柜 | (1)动力设备配电柜 800*350*1800mm | 台 | 1 | 12540.13 |  | 12540.13
63.1 | 30402074T | 成套配电箱安装(落地式) |  | 台 | 1 | 12239.68 |  | 12239.68
63.2 | 30417028 | 输配电装置系统调试(≤1kV交流供电) |  | 系统 | 1 | 300.45 |  | 300.45
64 | 03B007 | UPS电源系统搬运 |  | 项 | 1 | 2029.81 |  | 2029.81
64.1 | 301BC011T | 利旧UPS电源系统搬运 |  | 项 | 1 | 2029.81 |  | 2029.81
65 | 030405001001 | 蓄电池 |  | 个/组件 | 64 | 850 |  | 54400
65.1 | 30405026T | 免维护铅酸蓄电池安装(蓄电池电压容量100A·h) |  | 个 | 64 | 850 |  | 54400
66 | 030404012001 | 蓄电池柜 |  | 台 | 4 | 720 |  | 2880
66.1 | 30404056T | 蓄电池柜 |  | 台 | 4 | 720 |  | 2880
布线工程 | [8 empty] | 分项工程(17安装)
67 | 030502001005 | 机柜、机架 | (1)机柜尺寸600*1000*2000 | 台 | 3 | 2766.79 |  | 8300.37
67.1 | 30502001T | 安装机柜、机架(落地式) |  | 台 | 3 | 2766.79 |  | 8300.37
68 | 030502001006 | 机柜、机架 | (1)机柜尺寸600*800*2000 | 台 | 3 | 2681.45 |  | 8044.35
68.1 | 30502001T | 安装机柜、机架(落地式) |  | 台 | 3 | 2681.45 |  | 8044.35
69 | 030502001007 | 机柜、机架 | (1)ODF架尺寸840*300*2000 | 台 | 3 | 4288.77 |  | 12866.31
69.1 | 30502001T | 安装ODF架(落地式) |  | 台 | 3 | 4288.77 |  | 12866.31
70 | 030411003002 | 桥架（强电） | (1)网格桥架300*100mm | m | 25 | 366.79 |  | 9169.75
70.1 | 30409108T | 网格桥架安装(300*100mm) |  | m | 25 | 366.79 |  | 9169.75
71 | 030411003006 | 桥架（强电） | (1)网格桥架200*100mm | m | 23 | 285.04 |  | 6555.92
71.1 | 30409108T | 网格桥架安装(200*100mm) |  | m | 23 | 285.04 |  | 6555.92
72 | 030411003003 | 桥架（弱电） | (1)网格桥架300*100mm | m | 10.8 | 366.79 |  | 3961.33
72.1 | 30409108T | 网格桥架安装(300*100mm) |  | m | 10.8 | 366.79 |  | 3961.33
73 | 030411003004 | 钢质线槽（强电） | (1)钢质线槽200*100mm | m | 1 | 121.56 |  | 121.56
73.1 | 30409065T | 钢制桥架安装(钢制槽式桥架 200*100mm) |  | m | 1 | 121.56 |  | 121.56
74 | 030411003005 | 钢质线槽（弱电） | (1)钢质线槽300*100mm | m | 3 | 145.87 |  | 437.61
分部分项工程量清单与计价表
工程名称：2019年泉州分公司展览城（二楼）分前端机房建设工程 单项工程 | [6 empty] | 第6页 共7页
序号 | 项目编码 | 项目名称 | 项目特征描述 | 计量单位 | 工程量 | 金 额(元)
[6 empty] | 综合单价 |  | 合价
74.1 | 30409065T | 钢制桥架安装(钢制槽式桥架 300*100mm) |  | m | 3 | 145.87 |  | 437.61
75 | 030411002003 | 尾纤槽 | (1)（1）ABS塑料尾纤槽 240*100mm（2）包含活动出纤口、波纹管、L型支架等各类连接件 | m | 9 | 627.68 |  | 5649.12
75.1 | 30412247T | ABS塑料尾纤槽安装(240*100mm) |  | m | 9 | 627.68 |  | 5649.12
76 | 080807009001 | 支架、吊架 |  | 套 | 26 | 20.01 |  | 520.26
76.1 | 301BC102T | 桥架支撑件安装 |  | 组 | 26 | 20.01 |  | 520.26
77 | 03B006 | 电池组散力架 |  | 项 | 1 | 1069.22 |  | 1069.22
77.1 | 30407001T | 基础槽钢制作、安装 |  | m | 10.3 | 57.5 |  | 592.25
77.2 | 30407002T | 基础角钢制作、安装 |  | m | 7 | 40.68 |  | 284.76
77.3 | 31102051 | 一般钢结构(防锈漆 第一遍) |  | kg | 142.38 | 0.46 |  | 65.49
77.4 | 31102051T | 一般钢结构(防锈漆 第二遍) |  | kg | 142.38 | 0.89 |  | 126.72
空调工程 | [8 empty] | 分项工程(17安装)
78 | 030701003001 | 空调器 | (1)柜式空调内外机 制冷量12.3kW，三相供电 | 台/组 | 2 | 24030.77 |  | 48061.54
78.1 | 30701011T | 落地式空调器(落地式空调器安装质量≤1.0t) |  | 台 | 2 | 24030.77 |  | 48061.54
79 | 030701003002 | 空调器 | (1)柜式空调内外机 制冷量7.35kW，三相供电 | 台/组 | 1 | 17453.19 |  | 17453.19
79.1 | 30701011T | 落地式空调器(落地式空调器安装质量≤1.0t) |  | 台 | 1 | 17453.19 |  | 17453.19
80 | 031001006001 | 塑料管 |  | m | 10 | 30.01 |  | 300.1
80.1 | 31001355T | 室内塑料排水管(热熔粘接) 外径50mm以内 |  | m | 10 | 30.01 |  | 300.1
动环监控 | [8 empty] | 分项工程(17安装)
81 | 040205020001 | 监控摄像机 | (1)枪式网络彩色摄像机 | 台 | 3 | 939.43 |  | 2818.29
81.1 | 30507086T | 监控摄像设备(枪型摄像机 带定焦镜头) |  | 台 | 3 | 939.43 |  | 2818.29
82 | 030502005002 | 双绞线缆 |  | m | 35 | 3.32 |  | 116.2
82.1 | 30502023T | 六类线 |  | m | 35 | 3.32 |  | 116.2
83 | 030411002004 | 线槽 | (1)塑料线槽 PVC30*15 | m | 10 | 15.28 |  | 152.8
83.1 | 30412244T | 塑料线槽敷设(PVC30*15) |  | m | 10 | 15.28 |  | 152.8
84 | 031101001001 | 开关电源设备 | (1)12V开关电源 | 台 | 1 | 675.21 |  | 675.21
84.1 | 301bc008 | 12V开关电源安装 |  | 台 | 1 | 675.21 |  | 675.21
85 | 030411004006 | 配线 | (1)多芯软导线 RVV3*1.0 | m | 25 | 6.32 |  | 158
85.1 | 30413044T | 穿多芯软导线 RVV3*1.0 |  | m | 25 | 6.32 |  | 158
86 | 03B005 | 门禁系统移位安装 |  | 项 | 1 | 139.55 |  | 139.55
86.1 | BC0004 | 门禁系统移位安装 |  | 项 | 1 | 139.55 |  | 139.55
消防工程 | [8 empty] | 分项工程(17安装)
87 | 030901013001 | 灭火器 |  | 具/组 | 5 | 603.3 |  | 3016.5
分部分项工程量清单与计价表
工程名称：2019年泉州分公司展览城（二楼）分前端机房建设工程 单项工程 | [6 empty] | 第7页 共7页
序号 | 项目编码 | 项目名称 | 项目特征描述 | 计量单位 | 工程量 | 金 额(元)
[6 empty] | 综合单价 |  | 合价
87.1 | 30901092T | 气体灭火器安装手提式（每套含两瓶灭火器及箱体） |  | 具 | 5 | 603.3 |  | 3016.5
其他费 | [8 empty] | 单位工程(17安装)
预备费 | [8 empty] | 分项工程(17安装)
勘察设计费 | [8 empty] | 分项工程(17安装)
审计费 | [8 empty] | 分项工程(17安装)
合 计 | [7 empty] | 286071.42

## 总价措施项目清单与计价表(1)
总价措施项目清单与计价表
工程名称：2019年泉州分公司展览城（二楼）分前端机房建设工程 单项工程 |  |  |  | 第1页 共1页
序号 | 项 目 名 称 | 计 算 基 础 (元) | 费 率(%) | 金 额(元)
1 | 安全文明施工费 | 210051 | 3.58 | 5092
2 | 其他总价措施费 | 210051 | 0.35 | 887
3 | 防尘措施费 | 1485 | 10.2 | 151
合 计 |  |  |  | 6130

## 其他项目清单与计价汇总表(1)
其他项目清单与计价汇总表
工程名称：2019年泉州分公司展览城（二楼）分前端机房建设工程 单项工程 |  |  | 第1页 共1页
序号 | 项 目 名 称 | 金额(元) | 备注
1 | 暂列金额
2 | 专业工程暂估价
3 | 总承包服务费
4 | 预备费 | 6108.6
4 | 勘察设计费 | 8603.64
4 | 审计费 | 600
合 计 |  | 15312.24 | ——

## 分部分项工程量清单综合单价分析表(1)
分部分项工程量清单综合单价分析表
工程名称：2019年泉州分公司展览城（二楼）分前端机房建设工程 单项工程 | [11 empty] | 第1页 共10页
序号 | 项目编码 | 项目名称及特征描述 | 单位 | 工程量 | 综合单价组成(元) | [7 empty] | 综合单价 (元)
[5 empty] | 人工费 | 材料费 | 其中： 设备费 | 施工机具使用费 | 企业管理费 | 利润 | 规费 | 税金
房屋建筑与装饰工程 | [13 empty] | 单位工程(17房屋建筑与装饰)
一楼装饰 | [13 empty] | 分项工程(17房屋建筑与装饰)
1 | 011610003001 | 卷帘门拆除 | m2 | 11.15 | 17.76 |  |  |  | 1.21 | 1.14 |  | 1.81 | 21.92
1.1 | 10116105 | 拆除门窗(拆除各种卷帘门) | m2 | 11.15 | 17.76 |  |  |  | 1.21 | 1.14 |  | 1.81 | 21.92
2 | 010803001001 | 金属卷帘（闸）门 | 樘 | 1 | 779.72 | 3535.33 |  | 1.45 | 293.47 | 276.63 |  | 439.76 | 5326.36
2.1 | 10108032 | 金属卷帘门(不锈钢卷帘门) | m2 | 11.15 | 69.93 | 317.07 |  | 0.13 | 26.32 | 24.81 |  | 39.44 | 477.7
3 | 010802001001 | 铝合金推拉门 | m2 | 17.3 | 70.17 | 299.8 |  | 2.95 | 25.36 | 23.89 |  | 37.99 | 460.16
3.1 | 10108018T | 铝合金门(铝合金推拉门制作) | m2 | 17.3 | 35 | 280.77 |  | 2.95 | 21.67 | 20.42 |  | 32.47 | 393.28
3.2 | 10108020 | 铝合金门(铝合金推拉门安装) | m2 | 17.3 | 33.08 | 14.54 |  |  | 3.24 | 3.05 |  | 4.85 | 58.76
3.3 | 10108111 | 门窗特殊五金(执手锁) | 个 | 2 | 18.04 | 38.84 |  |  | 3.87 | 3.65 |  | 5.8 | 70.2
4 | 011210003001 | 玻璃隔断 | m2 | 1.83 | 42.59 | 109.23 |  |  | 10.32 | 9.73 |  | 15.47 | 187.34
4.1 | 10112334 | 全玻璃隔断(钢化玻璃) | m2 | 1.83 | 42.59 | 109.23 |  |  | 10.32 | 9.73 |  | 15.47 | 187.34
5 | 011210006001 | 其他隔断 | m2 | 2.75 | 53.26 | 106.47 |  | 0.46 | 10.89 | 10.26 |  | 16.32 | 197.66
5.1 | 10112353T | 其他隔断(双面轻钢龙骨硅酸钙板隔墙) | m2 | 2.75 | 53.26 | 106.47 |  | 0.46 | 10.89 | 10.26 |  | 16.32 | 197.66
6 | 011407001005 | 硅酸钙板面喷刷涂料 | m2 | 5.5 | 33.79 | 15.45 |  |  | 3.35 | 3.15 |  | 5.02 | 60.76
6.1 | 10114173T | 腻子及其他(刮腻子 墙面 满刮三遍) | m2 | 5.5 | 17.48 | 8.3 |  |  | 1.75 | 1.65 |  | 2.63 | 31.81
6.2 | 10114133T | 乳胶漆(室内 墙面 二遍) | m2 | 5.5 | 16.31 | 7.15 |  |  | 1.6 | 1.5 |  | 2.39 | 28.95
7 | 011407001006 | 墙面喷刷涂料 | m2 | 51.72 | 16.31 | 7.15 |  |  | 1.6 | 1.5 |  | 2.39 | 28.95
7.1 | 10114133T | 乳胶漆(室内 墙面 二遍) | m2 | 51.72 | 16.31 | 7.15 |  |  | 1.6 | 1.5 |  | 2.39 | 28.95
8 | 011613001002 | 灯具拆除 | 项 | 1 | 97.1 |  |  |  | 6.6 | 6.2 |  | 9.9 | 119.8
8.1 | 30414209T | 荧光灯具拆除(嵌入式 三管) | 套 | 5 | 19.42 |  |  |  | 1.32 | 1.24 |  | 1.98 | 23.96
9 | 030412001002 | 普通灯具 (1)1200*600mmLED格栅灯 | 套 | 2 | 32.36 | 509.93 |  |  | 36.88 | 34.75 |  | 55.25 | 669.17
9.1 | 30414209T | LED灯具安装(嵌入式 三管) | 套 | 2 | 32.36 | 509.93 |  |  | 36.88 | 34.75 |  | 55.25 | 669.17
10 | 030412001003 | 普通灯具 (1)600*600mmLED格栅灯 | 套 | 1 | 32.36 | 327.08 |  |  | 24.44 | 23.03 |  | 36.62 | 443.53
10.1 | 30414209T | LED灯具安装(嵌入式 三管) | 套 | 1 | 32.36 | 327.08 |  |  | 24.44 | 23.03 |  | 36.62 | 443.53
分部分项工程量清单综合单价分析表
工程名称：2019年泉州分公司展览城（二楼）分前端机房建设工程 单项工程 | [11 empty] | 第2页 共10页
序号 | 项目编码 | 项目名称及特征描述 | 单位 | 工程量 | 综合单价组成(元) | [7 empty] | 综合单价 (元)
[5 empty] | 人工费 | 材料费 | 其中： 设备费 | 施工机具使用费 | 企业管理费 | 利润 | 规费 | 税金
11 | 030404034004 | 照明开关 (1)三联单控开关 暗装 | 个 | 1 | 5.75 | 20.71 |  |  | 1.8 | 1.7 |  | 2.7 | 32.66
11.1 | 30414284T | 普通开关、按钮安装(跷板暗开关 单控三联以下) | 套 | 1 | 5.75 | 20.71 |  |  | 1.8 | 1.7 |  | 2.7 | 32.66
12 | 030411004007 | 配线 (1) 铜芯电源线 ZC-BV1.5 | m | 48 | 0.73 | 1.85 |  |  | 0.18 | 0.17 |  | 0.26 | 3.19
12.1 | 30413004T | 穿照明线(铜芯 ZC-BV1.5) | 单线 | 48 | 0.73 | 1.85 |  |  | 0.18 | 0.17 |  | 0.26 | 3.19
13 | 030411001009 | 配管 (1)PVC穿线管DN16 | m | 10 | 1.81 | 1.64 |  | 0.09 | 0.24 | 0.23 |  | 0.36 | 4.37
13.1 | 30409035T | PVC穿线管DN16敷设 | m | 10 | 1.81 | 1.64 |  | 0.09 | 0.24 | 0.23 |  | 0.36 | 4.37
14 | 030411002005 | 线槽 (1)塑料线槽 PVC30*15 | m | 5 | 7.98 | 4.07 |  |  | 0.82 | 0.77 |  | 1.23 | 14.87
14.1 | 30412244T | 塑料线槽敷设(PVC30*15) | m | 5 | 7.98 | 4.07 |  |  | 0.82 | 0.77 |  | 1.23 | 14.87
15 | 031004003001 | 洗脸盆安装 | 项 | 1 | 91.63 | 152.69 |  | 0.02 | 16.61 | 15.64 |  | 24.88 | 301.47
15.1 | 31006014 | 洗脸盆(挂墙式 成套安装 冷水 手动开关) | 组 | 1 | 44.25 | 100.48 |  |  | 9.84 | 9.27 |  | 14.75 | 178.59
15.2 | 30801341 | 低压管道 塑料管(承插粘接) 管外径32 | m | 5 | 4.36 | 5.19 |  |  | 0.65 | 0.61 |  | 0.97 | 11.78
15.3 | 31001316 | 室内塑料给水管(热熔连接) 外径25mm以内 | m | 2 | 12.79 | 13.13 |  | 0.01 | 1.76 | 1.66 |  | 2.64 | 31.99
二楼装饰 | [13 empty] | 分项工程(17房屋建筑与装饰)
16 | 011610002001 | 金属门窗拆除 | 樘 | 1 | 28.39 |  |  |  | 1.93 | 1.82 |  | 2.89 | 35.03
16.1 | 10116103 | 拆除门窗(拆除整樘钢门窗） | 樘 | 1 | 28.39 |  |  |  | 1.93 | 1.82 |  | 2.89 | 35.03
17 | 011610001001 | 门窗拆除 | 樘 | 1 | 15.67 |  |  |  | 1.07 | 1.01 |  | 1.6 | 19.34
17.1 | 10116108 | 拆除门窗(拆除木质门窗套) | m2 | 2.1 | 7.46 |  |  |  | 0.51 | 0.48 |  | 0.76 | 9.21
18 | 011609001001 | 栏杆、栏板拆除 | m | 1 | 14.34 |  |  |  | 0.98 | 0.92 |  | 1.46 | 17.7
18.1 | 10116090 | 拆除栏杆栏板、轻质隔断隔墙(拆除金属栏杆) | m | 1 | 14.34 |  |  |  | 0.98 | 0.92 |  | 1.46 | 17.7
19 | 010808004001 | 金属门窗 | m2 | 1.785 | 49.86 | 358.66 |  |  | 27.78 | 26.18 |  | 41.63 | 504.12
19.1 | 10108023 | 塑钢门(塑钢平开门) | m2 | 1.785 | 39.75 | 336.9 |  |  | 25.61 | 24.14 |  | 38.38 | 464.78
19.2 | 10108111 | 门窗特殊五金(执手锁) | 个 | 1 | 18.04 | 38.84 |  |  | 3.87 | 3.65 |  | 5.8 | 70.2
分部分项工程量清单综合单价分析表
工程名称：2019年泉州分公司展览城（二楼）分前端机房建设工程 单项工程 | [11 empty] | 第3页 共10页
序号 | 项目编码 | 项目名称及特征描述 | 单位 | 工程量 | 综合单价组成(元) | [7 empty] | 综合单价 (元)
[5 empty] | 人工费 | 材料费 | 其中： 设备费 | 施工机具使用费 | 企业管理费 | 利润 | 规费 | 税金
20 | 010802003001 | 钢质防火门 | m2 | 2.1 | 52.69 | 398.38 |  |  | 30.67 | 28.91 |  | 45.96 | 556.61
20.1 | 10108028 | 钢质防火、防盗门(钢质防火门) | m2 | 2.1 | 44.1 | 379.88 |  |  | 28.83 | 27.17 |  | 43.2 | 523.18
20.2 | 10108111 | 门窗特殊五金(执手锁) | 个 | 1 | 18.04 | 38.84 |  |  | 3.87 | 3.65 |  | 5.8 | 70.2
21 | 011210002001 | 金属隔断 | m2 | 4 | 39.1 | 473.94 |  |  | 34.89 | 32.88 |  | 52.27 | 633.08
21.1 | 10112350 | 成品隔断(塑钢隔断 全塑钢板) | m2 | 4 | 39.1 | 473.94 |  |  | 34.89 | 32.88 |  | 52.27 | 633.08
22 | 010807001001 | 金属（塑钢、断桥）窗 | m2 | 6.5 | 35 | 192.39 |  | 3.6 | 15.71 | 14.8 |  | 23.54 | 285.04
22.1 | 10108071 | 铝合金窗(铝合金推拉窗制作) | m2 | 6.5 | 35 | 192.39 |  | 3.6 | 15.71 | 14.8 |  | 23.54 | 285.04
23 | 010807003001 | 金属百叶窗 | m2 | 0.2 | 65.24 | 307.77 |  | 3.17 | 25.58 | 24.11 |  | 38.33 | 464.2
23.1 | 10108073 | 铝合金窗(铝合金百叶窗制作) | m2 | 0.2 | 35 | 293.77 |  | 3.17 | 22.57 | 21.27 |  | 33.82 | 409.6
23.2 | 10108077 | 铝合金窗(铝合金百叶窗安装) | m2 | 0.2 | 30.24 | 14 |  |  | 3.01 | 2.84 |  | 4.51 | 54.6
24 | 010810001001 | 窗帘 | m2 | 10 | 5 | 56.59 |  |  | 4.19 | 3.95 |  | 6.28 | 76.01
24.1 | 101bc007 | 隔热防火窗帘 | m2 | 10 | 5 | 56.59 |  |  | 4.19 | 3.95 |  | 6.28 | 76.01
25 | 011407001004 | 墙面喷刷涂料 (1)机房内墙面 | m2 | 85 | 28.07 | 15.45 |  |  | 2.96 | 2.79 |  | 4.44 | 53.71
25.1 | 10114173T | 腻子及其他(刮腻子 墙面 满刮三遍) | m2 | 85 | 17.48 | 8.3 |  |  | 1.75 | 1.65 |  | 2.63 | 31.81
25.2 | 10114133T | 乳胶漆(室内 墙面 二遍) | m2 | 85 | 10.59 | 7.15 |  |  | 1.21 | 1.14 |  | 1.81 | 21.9
26 | 020902004001 | 天花、顶棚油漆 | m2 | 42 | 32.26 | 15.45 |  |  | 3.25 | 3.06 |  | 4.86 | 58.88
26.1 | 10114174T | 腻子及其他(刮腻子 天棚面 满刮三遍) | m2 | 42 | 19.02 | 8.3 |  |  | 1.86 | 1.75 |  | 2.78 | 33.71
26.2 | 10114134T | 乳胶漆(室内 天棚面 二遍) | m2 | 42 | 13.24 | 7.15 |  |  | 1.39 | 1.31 |  | 2.08 | 25.17
27 | 011615001001 | 天棚开孔（打洞） | 个 | 1 | 37.15 |  |  |  | 2.53 | 2.38 |  | 3.79 | 45.85
27.1 | 10113223T | 天棚开孔(每个面积在0.04m2以内) | 个 | 1 | 37.15 |  |  |  | 2.53 | 2.38 |  | 3.79 | 45.85
28 | 011615001002 | 墙体开孔（打洞） | 个 | 1 | 77.09 | 2.75 |  |  | 5.43 | 5.12 |  | 8.14 | 98.53
28.1 | 31011175T | 墙体开孔(320*110mm) | 个 | 1 | 77.09 | 2.75 |  |  | 5.43 | 5.12 |  | 8.14 | 98.53
29 | 011615001003 | 墙体开孔（打洞） | 个 | 2 | 34.47 | 1.09 |  |  | 2.42 | 2.28 |  | 3.62 | 43.88
29.1 | 31011173 | 混凝土墙体钻孔(钻孔直径108mm以内) | 个 | 2 | 34.47 | 1.09 |  |  | 2.42 | 2.28 |  | 3.62 | 43.88
30 | 030408008001 | 防火堵洞 | 项 | 1 | 20 | 10 |  |  | 2.04 | 1.92 |  | 3.06 | 37.02
30.1 | 101bc003 | 防火泥封堵 | 项 | 1 | 20 | 10 |  |  | 2.04 | 1.92 |  | 3.06 | 37.02
分部分项工程量清单综合单价分析表
工程名称：2019年泉州分公司展览城（二楼）分前端机房建设工程 单项工程 | [11 empty] | 第4页 共10页
序号 | 项目编码 | 项目名称及特征描述 | 单位 | 工程量 | 综合单价组成(元) | [7 empty] | 综合单价 (元)
[5 empty] | 人工费 | 材料费 | 其中： 设备费 | 施工机具使用费 | 企业管理费 | 利润 | 规费 | 税金
31 | 01B003 | 不锈钢雨遮板 | 项 | 1 | 40 | 154.83 |  |  | 13.25 | 12.48 |  | 19.85 | 240.41
31.1 | BC0003T | 不锈钢雨遮板制作安装 | 项 | 1 | 40 | 154.83 |  |  | 13.25 | 12.48 |  | 19.85 | 240.41
32 | 01B004 | 门槛 | 个 | 2 | 57.26 | 14.68 |  | 0.52 | 4.93 | 4.64 |  | 7.39 | 89.44
32.1 | 10104012 | 零星砌砖(零星砖砌体) | m3 | 0.092 | 336.05 | 219.55 |  | 3.81 | 38.04 | 35.85 |  | 57 | 690.3
32.2 | 10112051 | 零星水泥砂浆(一般抹灰 12+6mm厚) | m2 | 1.64 | 50.98 | 5.59 |  | 0.42 | 3.88 | 3.65 |  | 5.81 | 70.33
33 | 01B005 | 地面清理及线缆整理 | 项 | 1 | 430 |  |  |  | 29.24 | 27.55 |  | 43.81 | 530.6
33.1 | 101BC004T | 地面清扫及线缆整理 | 项 | 1 | 430 |  |  |  | 29.24 | 27.55 |  | 43.81 | 530.6
34 | 011605001001 | 地面砖及踢脚拆除 | m2 | 43.3 | 9.11 |  |  |  | 0.62 | 0.58 |  | 0.93 | 11.24
34.1 | 10116040T | 拆除地面装饰层(拆除块料面层 含结合层) | m2 | 43.3 | 9.11 |  |  |  | 0.62 | 0.58 |  | 0.93 | 11.24
35 | 011102003001 | 块料楼地面 | m2 | 40 | 37.4 | 84.02 |  | 0.45 | 8.29 | 7.81 |  | 12.42 | 150.39
35.1 | 10111046T | (地砖楼地面 水泥砂浆结合层 不勾缝 周长3200mm以内) | m2 | 40 | 37.4 | 84.02 |  | 0.45 | 8.29 | 7.81 |  | 12.42 | 150.39
36 | 011105003001 | 块料踢脚线 | m2 | 3.3 | 77.58 | 72.2 |  | 0.53 | 10.22 | 9.63 |  | 15.31 | 185.47
36.1 | 10111098T | 楼地面地砖踢脚板(10厚水泥砂浆结合层) | m2 | 3.3 | 77.58 | 72.2 |  | 0.53 | 10.22 | 9.63 |  | 15.31 | 185.47
安装工程 | [13 empty] | 单位工程(17安装)
电气工程 | [13 empty] | 分项工程(17安装)
37 | 011613001001 | 灯具拆除 | 项 | 1 | 74.1 |  |  |  | 7.26 | 4.86 |  | 7.74 | 93.96
37.1 | 30414205T | 荧光灯具拆除(吸顶式 双管) | 套 | 6 | 12.35 |  |  |  | 1.21 | 0.81 |  | 1.29 | 15.66
38 | 030412001001 | 普通灯具 (1)1200*300mmLED灯 吸顶安装 | 套 | 8 | 17.64 | 193.49 |  |  | 20.69 | 13.91 |  | 22.12 | 267.85
38.1 | 30414205T | LED灯具安装(吸顶式 双管) | 套 | 8 | 17.64 | 193.49 |  |  | 20.69 | 13.91 |  | 22.12 | 267.85
39 | 030404034002 | 照明开关 (1)双联单控开关 暗装 | 个 | 1 | 5.75 | 17.2 |  |  | 2.25 | 1.51 |  | 2.4 | 29.11
39.1 | 30414284T | 普通开关、按钮安装(跷板暗开关 单控三联以下) | 套 | 1 | 5.75 | 17.2 |  |  | 2.25 | 1.51 |  | 2.4 | 29.11
40 | 030404034003 | 照明开关 (1)三联单控开关 暗装 | 个 | 1 | 5.75 | 20.71 |  |  | 2.59 | 1.74 |  | 2.77 | 33.56
40.1 | 30414284T | 普通开关、按钮安装(跷板暗开关 单控三联 | 套 | 1 | 5.75 | 20.71 |  |  | 2.59 | 1.74 |  | 2.77 | 33.56
分部分项工程量清单综合单价分析表
工程名称：2019年泉州分公司展览城（二楼）分前端机房建设工程 单项工程 | [11 empty] | 第5页 共10页
序号 | 项目编码 | 项目名称及特征描述 | 单位 | 工程量 | 综合单价组成(元) | [7 empty] | 综合单价 (元)
[5 empty] | 人工费 | 材料费 | 其中： 设备费 | 施工机具使用费 | 企业管理费 | 利润 | 规费 | 税金
以下)
41 | 030412004001 | 应急照明灯 | 套 | 4 | 16.73 | 110.23 |  |  | 12.44 | 8.36 |  | 13.3 | 161.06
41.1 | 30414156T | 应急照明灯安装(墙壁式) | 套 | 4 | 16.73 | 110.23 |  |  | 12.44 | 8.36 |  | 13.3 | 161.06
42 | 030404035001 | 插座 (1)单相二、三极插座 10A | 个 | 9 | 5.75 | 14.95 |  |  | 2.03 | 1.36 |  | 2.17 | 26.26
42.1 | 30414305T | 单相二、三极插座安装（10A） | 套 | 9 | 5.75 | 14.95 |  |  | 2.03 | 1.36 |  | 2.17 | 26.26
43 | 040801030001 | 插座 (1)16联单相PDU插排(16A/220V) | 个 | 8 | 13.61 | 621 |  |  | 62.19 | 41.81 |  | 66.47 | 805.08
43.1 | 30414320T | 16联单相PDU插排安装(16A/220V) | 套 | 8 | 13.61 | 621 |  |  | 62.19 | 41.81 |  | 66.47 | 805.08
44 | 040801030002 | 插座 (1)16联单相PDU插排(32A/220V) | 个 | 2 | 13.61 | 655.49 |  |  | 65.57 | 44.08 |  | 70.09 | 848.84
44.1 | 30414320T | 16联单相PDU插排安装(32A/220V) | 套 | 2 | 13.61 | 655.49 |  |  | 65.57 | 44.08 |  | 70.09 | 848.84
45 | 030411006002 | 接线盒 (1)开关盒 插座盒 | 个 | 11 | 3.33 | 2.46 |  |  | 0.57 | 0.38 |  | 0.61 | 7.35
45.1 | 30413192 | 接线盒安装(暗装开关(插座)盒) | 个 | 11 | 3.33 | 2.46 |  |  | 0.57 | 0.38 |  | 0.61 | 7.35
46 | 030411006003 | 接线盒 (1)灯头盒 | 个 | 8 | 3.12 | 7 |  |  | 0.99 | 0.67 |  | 1.06 | 12.84
46.1 | 30413198 | 接线盒安装(接线盒 暗装 难燃聚氯乙烯暗装灯头盒) | 个 | 8 | 3.12 | 7 |  |  | 0.99 | 0.67 |  | 1.06 | 12.84
47 | 030411004001 | 配线 (1) 铜芯电源线 ZC-BV1.5 照明 应急照明 | m | 192 | 0.73 | 1.85 |  |  | 0.25 | 0.17 |  | 0.27 | 3.27
47.1 | 30413004T | 穿照明线(铜芯 ZC-BV1.5) | 单线 | 192 | 0.73 | 1.85 |  |  | 0.25 | 0.17 |  | 0.27 | 3.27
48 | 030411004003 | 配线 (1)铜芯电源线 ZC-BV2.5 | m | 98 | 0.73 | 2.61 |  |  | 0.33 | 0.22 |  | 0.35 | 4.24
48.1 | 30413095T | 辅助插座配线(铜芯 ZC-BV2.5) | 单线 | 98 | 0.73 | 2.61 |  |  | 0.33 | 0.22 |  | 0.35 | 4.24
49 | 030411004004 | 配线 (1)铜芯电缆 ZC-YJV5*4.0 | m | 37 | 2.36 | 20.88 |  | 0.76 | 2.35 | 1.58 |  | 2.51 | 30.44
49.1 | 30409135T | 空调配线(铜芯 ZC-YJV5*4.0) | m | 37 | 2.36 | 20.88 |  | 0.76 | 2.35 | 1.58 |  | 2.51 | 30.44
50 | 030408001002 | 电力电缆 | m | 346 | 2.36 | 10.89 |  | 0.76 | 1.37 | 0.92 |  | 1.47 | 17.77
分部分项工程量清单综合单价分析表
工程名称：2019年泉州分公司展览城（二楼）分前端机房建设工程 单项工程 | [11 empty] | 第6页 共10页
序号 | 项目编码 | 项目名称及特征描述 | 单位 | 工程量 | 综合单价组成(元) | [7 empty] | 综合单价 (元)
[5 empty] | 人工费 | 材料费 | 其中： 设备费 | 施工机具使用费 | 企业管理费 | 利润 | 规费 | 税金
(1)铜芯电缆ZC-YJV3*2.5mm2
50.1 | 30409135T | PDU进线电缆（铜芯ZC-YJV3*2.5） | m | 346 | 2.36 | 10.89 |  | 0.76 | 1.37 | 0.92 |  | 1.47 | 17.77
51 | 030408001006 | 电力电缆 (1)铜芯电缆ZC-YJV3*6mm2 | m | 179 | 2.36 | 19.08 |  | 0.76 | 2.18 | 1.46 |  | 2.33 | 28.17
51.1 | 30409135T | PDU进线电缆（铜芯ZC-YJV3*6） | m | 179 | 2.36 | 19.08 |  | 0.76 | 2.18 | 1.46 |  | 2.33 | 28.17
52 | 030408001001 | 电力电缆 (1)铜芯电缆ZC-YJV4*25+1*16mm2 | m | 25 | 3.08 | 93.59 |  | 0.76 | 9.55 | 6.42 |  | 10.21 | 123.61
52.1 | 30409136T | 配电柜进线电缆（铜芯ZC-YJV4*25+1*16） | m | 25 | 3.08 | 93.59 |  | 0.76 | 9.55 | 6.42 |  | 10.21 | 123.61
53 | 030408001003 | 电力电缆 (1)铜芯电缆ZC-YJV5*16mm2 | m | 20 | 3.08 | 65.85 |  | 0.76 | 6.83 | 4.59 |  | 7.3 | 88.41
53.1 | 30409136T | UPS主机输入电缆（铜芯ZC-YJV5*16） | m | 20 | 3.08 | 65.85 |  | 0.76 | 6.83 | 4.59 |  | 7.3 | 88.41
54 | 030408001004 | 电力电缆 (1)铜芯电缆 ZC-YJVR16mm2 | m | 30 | 3.08 | 18.14 |  | 0.76 | 2.15 | 1.45 |  | 2.3 | 27.88
54.1 | 30409136T | 室内铜芯电力电缆敷设(电缆截面≤16mm2) | m | 30 | 3.08 | 18.14 |  | 0.76 | 2.15 | 1.45 |  | 2.3 | 27.88
55 | 080808004001 | 接地端子板 (1)接地汇流铜排 3*30*300 | 块 | 1 | 86 | 104.67 |  |  | 18.69 | 12.56 |  | 19.97 | 241.89
55.1 | 301bc013T | 接地铜排安装 | 块 | 1 | 86 | 104.67 |  |  | 18.69 | 12.56 |  | 19.97 | 241.89
56 | 030409002003 | 接地线 (1)铜芯接地软导线 ZC-BVR25 | m | 20 | 8.64 | 26.24 |  | 0.55 | 3.47 | 2.33 |  | 3.71 | 44.95
56.1 | 30410058T | 接地线敷设(铜芯 ZC-BVR25) | m | 20 | 8.27 | 25.86 |  | 0.55 | 3.4 | 2.28 |  | 3.63 | 43.99
56.2 | 30404027T | 压铜接线端子(导线截面25mm2) | 个 | 2 | 3.73 | 3.8 |  |  | 0.74 | 0.5 |  | 0.79 | 9.56
57 | 030409002001 | 接地线 (1)铜芯接地软导线 ZC-BVR16 | m | 8 | 11.19 | 19.77 |  | 0.62 | 3.09 | 2.08 |  | 3.32 | 40.07
57.1 | 30410058T | 接地线敷设(铜芯 ZC-BVR16) | m | 9 | 8.27 | 15.96 |  | 0.55 | 2.43 | 1.63 |  | 2.6 | 31.44
57.2 | 30404026T | 压铜接线端子(导线截面16mm2) | 个 | 6 | 2.52 | 2.42 |  |  | 0.48 | 0.33 |  | 0.52 | 6.27
58 | 030409002002 | 接地线 (1)铜芯接地软导线 ZC-BVR6 | m | 32 | 10.16 | 7.6 |  | 0.55 | 1.79 | 1.21 |  | 1.92 | 23.24
58.1 | 30410058T | 接地线敷设(铜芯 ZC-BVR6) | m | 32 | 8.27 | 6.52 |  | 0.55 | 1.5 | 1.01 |  | 1.61 | 19.46
58.2 | 30404026T | 压铜接线端子(导线截面6mm2) | 个 | 24 | 2.52 | 1.44 |  |  | 0.39 | 0.26 |  | 0.41 | 5.02
分部分项工程量清单综合单价分析表
工程名称：2019年泉州分公司展览城（二楼）分前端机房建设工程 单项工程 | [11 empty] | 第7页 共10页
序号 | 项目编码 | 项目名称及特征描述 | 单位 | 工程量 | 综合单价组成(元) | [7 empty] | 综合单价 (元)
[5 empty] | 人工费 | 材料费 | 其中： 设备费 | 施工机具使用费 | 企业管理费 | 利润 | 规费 | 税金
59 | 030411001006 | 配管 (1)金属软管DN20 | m | 31 | 28.37 | 13.73 |  |  | 4.13 | 2.77 |  | 4.41 | 53.41
59.1 | 30412227 | 金属软管敷设(内径≤20mm 每根长≤0.5m) | m | 31 | 28.37 | 13.73 |  |  | 4.13 | 2.77 |  | 4.41 | 53.41
60 | 030411001008 | 配管 (1)PVC穿线管DN25 | m | 13 | 1.81 | 3.42 |  | 0.09 | 0.52 | 0.35 |  | 0.56 | 6.75
60.1 | 30409035T | PVC穿线管DN25敷设 | m | 13 | 1.81 | 3.42 |  | 0.09 | 0.52 | 0.35 |  | 0.56 | 6.75
61 | 030411002002 | 线槽 (1)塑料线槽 PVC30*15 | m | 88 | 7.98 | 4.07 |  |  | 1.18 | 0.79 |  | 1.26 | 15.28
61.1 | 30412244T | 塑料线槽敷设(PVC30*15) | m | 88 | 7.98 | 4.07 |  |  | 1.18 | 0.79 |  | 1.26 | 15.28
62 | 080806001001 | 切换箱 (1)切换箱 500*600*250mm 壁挂安装 | 台 | 1 | 103.12 | 6551.09 | 6520.69 |  | 13.08 | 8.8 |  | 600.85 | 7276.94
62.1 | 30402076T | 切换箱安装(悬挂嵌入式1.0m半周长) | 台 | 1 | 103.12 | 6551.09 | 6520.69 |  | 13.08 | 8.8 |  | 600.85 | 7276.94
63 | 080806001002 | 配电柜 (1)动力设备配电柜 800*350*1800mm | 台 | 1 | 394.63 | 10896.81 | 10879.31 | 125.2 | 52.66 | 35.4 |  | 1035.43 | 12540.13
63.1 | 30402074T | 成套配电箱安装(落地式) | 台 | 1 | 208.15 | 10894.82 | 10879.31 | 76.84 | 29.45 | 19.8 |  | 1010.62 | 12239.68
63.2 | 30417028 | 输配电装置系统调试(≤1kV交流供电) | 系统 | 1 | 186.48 | 1.99 |  | 48.36 | 23.21 | 15.6 |  | 24.81 | 300.45
64 | 03B007 | UPS电源系统搬运 | 项 | 1 | 1000 |  |  | 600 | 156.8 | 105.41 |  | 167.6 | 2029.81
64.1 | 301BC011T | 利旧UPS电源系统搬运 | 项 | 1 | 1000 |  |  | 600 | 156.8 | 105.41 |  | 167.6 | 2029.81
65 | 030405001001 | 蓄电池 | 个/组件 | 64 |  | 732.76 | [5 empty] | 117.24 | 850
65.1 | 30405026T | 免维护铅酸蓄电池安装(蓄电池电压容量100A·h) | 个 | 64 |  | 732.76 | [5 empty] | 117.24 | 850
66 | 030404012001 | 蓄电池柜 | 台 | 4 |  | 620.69 | [5 empty] | 99.31 | 720
66.1 | 30404056T | 蓄电池柜 | 台 | 4 |  | 620.69 | [5 empty] | 99.31 | 720
布线工程 | [13 empty] | 分项工程(17安装)
67 | 030502001005 | 机柜、机架 (1)机柜尺寸600*1000*2000 | 台 | 3 | 100.8 | 2291.44 |  | 91.5 | 18.85 | 12.67 |  | 251.53 | 2766.79
67.1 | 30502001T | 安装机柜、机架(落地式) | 台 | 3 | 100.8 | 2291.44 |  | 91.5 | 18.85 | 12.67 |  | 251.53 | 2766.79
68 | 030502001006 | 机柜、机架 | 台 | 3 | 100.8 | 2213.86 |  | 91.5 | 18.85 | 12.67 |  | 243.77 | 2681.45
分部分项工程量清单综合单价分析表
工程名称：2019年泉州分公司展览城（二楼）分前端机房建设工程 单项工程 | [11 empty] | 第8页 共10页
序号 | 项目编码 | 项目名称及特征描述 | 单位 | 工程量 | 综合单价组成(元) | [7 empty] | 综合单价 (元)
[5 empty] | 人工费 | 材料费 | 其中： 设备费 | 施工机具使用费 | 企业管理费 | 利润 | 规费 | 税金
(1)机柜尺寸600*800*2000
68.1 | 30502001T | 安装机柜、机架(落地式) | 台 | 3 | 100.8 | 2213.86 |  | 91.5 | 18.85 | 12.67 |  | 243.77 | 2681.45
69 | 030502001007 | 机柜、机架 (1)ODF架尺寸840*300*2000 | 台 | 3 | 100.8 | 3675.06 |  | 91.5 | 18.85 | 12.67 |  | 389.89 | 4288.77
69.1 | 30502001T | 安装ODF架(落地式) | 台 | 3 | 100.8 | 3675.06 |  | 91.5 | 18.85 | 12.67 |  | 389.89 | 4288.77
70 | 030411003002 | 桥架（强电） (1)网格桥架300*100mm | m | 25 | 8.44 | 280.22 |  | 0.46 | 28.33 | 19.05 |  | 30.29 | 366.79
70.1 | 30409108T | 网格桥架安装(300*100mm) | m | 25 | 8.44 | 280.22 |  | 0.46 | 28.33 | 19.05 |  | 30.29 | 366.79
71 | 030411003006 | 桥架（强电） (1)网格桥架200*100mm | m | 23 | 8.44 | 215.78 |  | 0.46 | 22.02 | 14.8 |  | 23.54 | 285.04
71.1 | 30409108T | 网格桥架安装(200*100mm) | m | 23 | 8.44 | 215.78 |  | 0.46 | 22.02 | 14.8 |  | 23.54 | 285.04
72 | 030411003003 | 桥架（弱电） (1)网格桥架300*100mm | m | 10.8 | 8.44 | 280.22 |  | 0.46 | 28.33 | 19.05 |  | 30.29 | 366.79
72.1 | 30409108T | 网格桥架安装(300*100mm) | m | 10.8 | 8.44 | 280.22 |  | 0.46 | 28.33 | 19.05 |  | 30.29 | 366.79
73 | 030411003004 | 钢质线槽（强电） (1)钢质线槽200*100mm | m | 1 | 18.14 | 76.66 |  | 1.02 | 9.39 | 6.31 |  | 10.04 | 121.56
73.1 | 30409065T | 钢制桥架安装(钢制槽式桥架 200*100mm) | m | 1 | 18.14 | 76.66 |  | 1.02 | 9.39 | 6.31 |  | 10.04 | 121.56
74 | 030411003005 | 钢质线槽（弱电） (1)钢质线槽300*100mm | m | 3 | 18.14 | 95.82 |  | 1.02 | 11.27 | 7.58 |  | 12.04 | 145.87
74.1 | 30409065T | 钢制桥架安装(钢制槽式桥架 300*100mm) | m | 3 | 18.14 | 95.82 |  | 1.02 | 11.27 | 7.58 |  | 12.04 | 145.87
75 | 030411002003 | 尾纤槽 (1)（1）ABS塑料尾纤槽 240*100mm（2）包含活动出纤口、波纹管、L型支架等各类连接件 | m | 9 | 13.52 | 481.24 |  |  | 48.49 | 32.6 |  | 51.83 | 627.68
75.1 | 30412247T | ABS塑料尾纤槽安装(240*100mm) | m | 9 | 13.52 | 481.24 |  |  | 48.49 | 32.6 |  | 51.83 | 627.68
76 | 080807009001 | 支架、吊架 | 套 | 26 | 5.3 | 10.47 |  |  | 1.55 | 1.04 |  | 1.65 | 20.01
76.1 | 301BC102T | 桥架支撑件安装 | 组 | 26 | 5.3 | 10.47 |  |  | 1.55 | 1.04 |  | 1.65 | 20.01
77 | 03B006 | 电池组散力架 | 项 | 1 | 418.1 | 368.05 |  | 56.06 | 83.37 | 55.53 |  | 88.11 | 1069.22
77.1 | 30407001T | 基础槽钢制作、安装 | m | 10.3 | 23.18 | 20.83 |  | 1.31 | 4.44 | 2.99 |  | 4.75 | 57.5
分部分项工程量清单综合单价分析表
工程名称：2019年泉州分公司展览城（二楼）分前端机房建设工程 单项工程 | [11 empty] | 第9页 共10页
序号 | 项目编码 | 项目名称及特征描述 | 单位 | 工程量 | 综合单价组成(元) | [7 empty] | 综合单价 (元)
[5 empty] | 人工费 | 材料费 | 其中： 设备费 | 施工机具使用费 | 企业管理费 | 利润 | 规费 | 税金
77.2 | 30407002T | 基础角钢制作、安装 | m | 7 | 13.01 | 17.86 |  | 1.2 | 3.14 | 2.11 |  | 3.36 | 40.68
77.3 | 31102051 | 一般钢结构(防锈漆 第一遍) | kg | 142.38 | 0.21 | 0.07 |  | 0.08 | 0.04 | 0.02 |  | 0.04 | 0.46
77.4 | 31102051T | 一般钢结构(防锈漆 第二遍) | kg | 142.38 | 0.41 | 0.13 |  | 0.16 | 0.07 | 0.05 |  | 0.07 | 0.89
空调工程 | [13 empty] | 分项工程(17安装)
78 | 030701003001 | 空调器 (1)柜式空调内外机 制冷量12.3kW，三相供电 | 台/组 | 2 | 395.67 | 21554.31 | 21551.72 | 26.92 | 41.67 | 28.01 |  | 1984.19 | 24030.77
78.1 | 30701011T | 落地式空调器(落地式空调器安装质量≤1.0t) | 台 | 2 | 395.67 | 21554.31 | 21551.72 | 26.92 | 41.67 | 28.01 |  | 1984.19 | 24030.77
79 | 030701003002 | 空调器 (1)柜式空调内外机 制冷量7.35kW，三相供电 | 台/组 | 1 | 395.67 | 15519.83 | 15517.24 | 26.92 | 41.67 | 28.01 |  | 1441.09 | 17453.19
79.1 | 30701011T | 落地式空调器(落地式空调器安装质量≤1.0t) | 台 | 1 | 395.67 | 15519.83 | 15517.24 | 26.92 | 41.67 | 28.01 |  | 1441.09 | 17453.19
80 | 031001006001 | 塑料管 | m | 10 | 16.48 | 7.17 |  |  | 2.32 | 1.56 |  | 2.48 | 30.01
80.1 | 31001355T | 室内塑料排水管(热熔粘接) 外径50mm以内 | m | 10 | 16.48 | 7.17 |  |  | 2.32 | 1.56 |  | 2.48 | 30.01
动环监控 | [13 empty] | 分项工程(17安装)
81 | 040205020001 | 监控摄像机 (1)枪式网络彩色摄像机 | 台 | 3 | 100.8 | 638.43 |  | 1.28 | 72.57 | 48.78 |  | 77.57 | 939.43
81.1 | 30507086T | 监控摄像设备(枪型摄像机 带定焦镜头) | 台 | 3 | 100.8 | 638.43 |  | 1.28 | 72.57 | 48.78 |  | 77.57 | 939.43
82 | 030502005002 | 双绞线缆 | m | 35 | 1.11 | 1.48 |  | 0.03 | 0.26 | 0.17 |  | 0.27 | 3.32
82.1 | 30502023T | 六类线 | m | 35 | 1.11 | 1.48 |  | 0.03 | 0.26 | 0.17 |  | 0.27 | 3.32
83 | 030411002004 | 线槽 (1)塑料线槽 PVC30*15 | m | 10 | 7.98 | 4.07 |  |  | 1.18 | 0.79 |  | 1.26 | 15.28
83.1 | 30412244T | 塑料线槽敷设(PVC30*15) | m | 10 | 7.98 | 4.07 |  |  | 1.18 | 0.79 |  | 1.26 | 15.28
84 | 031101001001 | 开关电源设备 (1)12V开关电源 | 台 | 1 | 15 | 517.24 |  |  | 52.16 | 35.06 |  | 55.75 | 675.21
84.1 | 301bc008 | 12V开关电源安装 | 台 | 1 | 15 | 517.24 |  |  | 52.16 | 35.06 |  | 55.75 | 675.21
85 | 030411004006 | 配线 | m | 25 | 0.82 | 4.16 |  |  | 0.49 | 0.33 |  | 0.52 | 6.32
分部分项工程量清单综合单价分析表
工程名称：2019年泉州分公司展览城（二楼）分前端机房建设工程 单项工程 | [11 empty] | 第10页 共10页
序号 | 项目编码 | 项目名称及特征描述 | 单位 | 工程量 | 综合单价组成(元) | [7 empty] | 综合单价 (元)
[5 empty] | 人工费 | 材料费 | 其中： 设备费 | 施工机具使用费 | 企业管理费 | 利润 | 规费 | 税金
(1)多芯软导线 RVV3*1.0
85.1 | 30413044T | 穿多芯软导线 RVV3*1.0 | m | 25 | 0.82 | 4.16 |  |  | 0.49 | 0.33 |  | 0.52 | 6.32
86 | 03B005 | 门禁系统移位安装 | 项 | 1 | 100 | 10 |  |  | 10.78 | 7.25 |  | 11.52 | 139.55
86.1 | BC0004 | 门禁系统移位安装 | 项 | 1 | 100 | 10 |  |  | 10.78 | 7.25 |  | 11.52 | 139.55
消防工程 | [13 empty] | 分项工程(17安装)
87 | 030901013001 | 灭火器 | 具/组 | 5 | 1.21 | 474.17 |  | 0.18 | 46.6 | 31.33 |  | 49.81 | 603.3
87.1 | 30901092T | 气体灭火器安装手提式（每套含两瓶灭火器及箱体） | 具 | 5 | 1.21 | 474.17 |  | 0.18 | 46.6 | 31.33 |  | 49.81 | 603.3
其他费 | [13 empty] | 单位工程(17安装)
预备费 | [13 empty] | 分项工程(17安装)
勘察设计费 | [13 empty] | 分项工程(17安装)
审计费 | [13 empty] | 分项工程(17安装)

## 主要材料设备项目与价格表(1)
主要材料设备项目与价格表
工程名称：2019年泉州分公司展览城（二楼）分前端机房建设工程 单项工程 | [5 empty] | 第1页 共3页
序号 | 工料机编码 | 工料机名称 | 规格、型号等特殊要求 | 单位 | 数量 | 单价 | 合价
一 |  | 材料
1 | 01190020 | 槽钢 | 综合 | m | 10.403 | 17.44 | 181.43
2 | 01210250 | 角钢 | 50×5 | kg | 27.71 | 3.761 | 104.22
3 | 01510020 | 铝合金型材 | 综合 80系列 | kg | 146.912 | 18.8 | 2761.94
4 | 03030220 | 执手锁 |  | 把 | 4.04 | 38.46 | 155.38
5 | 03070830 | 立式水嘴 | DN15 | 个 | 1.01 | 11.97 | 12.09
6 | 03070930 | 洗脸盆排水附件 |  | 套 | 1.01 | 4.31 | 4.35
7 | 04130540 | 烧结煤矸石普通砖 | 240×115×53 | 块 | 50.729 | 0.34 | 17.25
8 | 06050010 | 钢化玻璃 | δ6 | m2 | 5.395 | 47.41 | 255.78
9 | 06050040 | 钢化玻璃 | δ12 | m2 | 16.337 | 79.31 | 1295.71
10 | 07050001 | 玻化砖 | 600×600 | m2 | 41.6 | 75.345 | 3134.35
11 | 07050050 | 玻化砖 | 300*100 | m2 | 3.432 | 64.655 | 221.9
12 | 09190030 | 硅酸钙板 | 10厚 | m2 | 5.775 | 40.43 | 233.48
13 | 09390010 | 塑钢隔断 |  | m2 | 4.08 | 452.99 | 1848.2
14 | 10010250 | 轻钢竖龙骨 | 75×50 | m | 5.225 | 4.62 | 24.14
15 | 10010260 | 轻钢天地龙骨 | 75×40 | m | 3.025 | 4.62 | 13.98
16 | 11030030 | 甲级钢质防火门 | 综合 含门锁，闭门器 | m2 | 2.063 | 383.62 | 791.5
17 | 11110001 | 塑钢平开门 |  | m2 | 1.714 | 336.21 | 576.37
18 | 11250001 | 不锈钢扣板卷帘门 |  | m2 | 11.15 | 311.11 | 3468.88
19 | 12030020 | 不锈钢板 | 规则1200×1 | m2 | 0.42 | 344.828 | 144.83
20 | 13010670 | 内墙用乳胶漆底漆 |  | kg | 21.406 | 14.3 | 306.11
21 | 13030480 | 腻子粉 |  | kg | 405.689 | 2.7 | 1095.36
22 | 13030680 | 内墙用乳胶漆面漆 |  | kg | 51.232 | 18.97 | 971.86
23 | 13050110 | 酚醛防锈漆 |  | kg | 3.73 | 7.15 | 26.67
24 | 13350660 | 聚氨酯发泡密封胶 | 750ml/支 | 支 | 19.307 | 2.21 | 42.67
25 | 14410070 | 玻璃胶 | 300ml | 支 | 42.175 | 8.9 | 375.36
26 | 17190001 | 金属软管 | DN20 | m | 31.93 | 3.966 | 126.63
27 | 17190030 | 金属软管 | DN15 | 根 | 1.01 | 3.707 | 3.74
28 | 17250010 | PVC穿线管 | DN25 | m | 13.39 | 3.293 | 44.09
29 | 17250010 | PVC穿线管 | DN16 | m | 10.3 | 1.569 | 16.16
30 | 17251550 | 承插塑料管 | Φ32 | m | 5 | 5.14 | 25.7
31 | 17252620 | 塑料给水管 | Φ25 | m | 2.032 | 7.302 | 14.84
32 | 17253130 | 塑料排水管 | Φ20 | m | 10.12 | 3.879 | 39.26
33 | 18031880 | 螺纹管件 | DN15 | 个 | 1.01 | 1.81 | 1.83
34 | 18091600 | 室内塑料给水管热熔管件 | Φ25 | 个 | 2.45 | 3.103 | 7.6
35 | 18091940 | 室内塑料排水管热熔管件 | Φ20 | 个 | 6.9 | 1 | 6.9
36 | 21090001 | 洗脸盆 |  | 个 | 1.01 | 55.21 | 55.76
37 | 23010001 | 气体灭火器安装手提式（每套含两瓶灭火器及箱体） | 2/MT*2 | 个 | 5 | 474.138 | 2370.69
38 | 25000020 | 双头LED应急照明灯具 |  | 套 | 4.04 | 106.207 | 429.08
39 | 26050260 | 照明开关 | 双联单控 | 个 | 1.02 | 15.517 | 15.83
主要材料设备项目与价格表
工程名称：2019年泉州分公司展览城（二楼）分前端机房建设工程 单项工程 | [5 empty] | 第2页 共3页
序号 | 工料机编码 | 工料机名称 | 规格、型号等特殊要求 | 单位 | 数量 | 单价 | 合价
40 | 26050260 | 照明开关 | 三联单控 | 个 | 2.04 | 18.966 | 38.69
41 | 26410350 | 16联单相PDU | 16A/220V 16联 带工业连接器 | 套 | 8 | 620.69 | 4965.52
42 | 26410350 | 16联单相PDU | 32A/220V 16联 带工业连接器 | 套 | 2 | 655.172 | 1310.34
43 | 26410370 | 单相二、三极插座（10A） |  | 套 | 9.18 | 13.516 | 124.08
44 | 27060010 | 接地铜排 | 3*30*300 | 块 | 1 | 89.672 | 89.67
45 | 28031880 | 铜芯多股绝缘电线 | RVV3*1.0 | m | 27 | 3.691 | 99.66
46 | 28110020 | 铜芯电力电缆 | ZC-YJV3*6 | m | 180.79 | 15.129 | 2735.17
47 | 28110020 | 铜芯电力电缆 | ZC-YJVR16 | m | 30.3 | 14.19 | 429.96
48 | 28110020 | 铜芯聚氯乙烯绝缘聚氯乙烯护套电力电缆 | ZC-YJV5*4 | m | 37.37 | 16.905 | 631.74
49 | 28110020 | 铜芯聚氯乙烯绝缘聚氯乙烯护套电力电缆 | ZC-YJV5*16 | m | 20.2 | 61.431 | 1240.91
50 | 28110020 | 铜芯电力电缆 | ZC-YJV3*2.5 | m | 349.46 | 7.017 | 2452.16
51 | 28110020 | 铜芯聚氯乙烯绝缘聚氯乙烯护套电力电缆 | ZC-YJV4*25+1*16 | m | 25.25 | 88.897 | 2244.65
52 | 28270120 | 双绞线缆 | 6类UTP | m | 36.75 | 1.379 | 50.68
53 | 29010260 | 网格桥架 | 300*100mm | m | 36.158 | 275.862 | 9974.62
54 | 29010260 | 电缆桥架 | 200*100mm | m | 1.01 | 74.138 | 74.88
55 | 29010260 | 电缆桥架 | 300*100mm | m | 3.03 | 93.103 | 282.1
56 | 29010260 | 网格桥架 | 200*100mm | m | 23.23 | 212.069 | 4926.36
57 | 29020080 | 桥架支撑组件 |  | 个 | 26 | 10.47 | 272.22
58 | 29030060 | 塑料线槽 | PVC30*15 | m | 108.15 | 3 | 324.45
59 | 29030060 | ABS塑料尾纤槽 | 240*100mm 含各类安装辅件 | m | 9.45 | 456.897 | 4317.68
60 | 29090290 | 铜接线端子 | DT-6 | 个 | 2.03 | 0.58 | 1.18
61 | 29090290 | 铜接线端子 | DT-6 | 个 | 24.384 | 0.586 | 14.29
62 | 29090310 | 铜接线端子 | DT-16 | 个 | 6.096 | 1.534 | 9.35
63 | 29090320 | 铜接线端子 | DT-25 | 个 | 2.032 | 2.526 | 5.13
64 | 29110110 | 接线盒 |  | 个 | 11.22 | 2.35 | 26.37
65 | 29110200 | 难燃型聚氯乙烯灯头盒 |  | 个 | 8.16 | 1.71 | 13.95
66 | 36290010 | 高清网络枪机（定焦） | DS-2CD2T46DWDA1-I(国内标配) | 套 | 3 | 594.828 | 1784.48
67 | 36290010 | 摄像机支架 | DS-1292ZJ | 套 | 3 | 19.828 | 59.48
68 | 36290010 | 电源适配器 | DS-2FA1210-DL-CH | 套 | 3 | 19.828 | 59.48
69 | 49011002 | 隔热防火窗帘 |  | m2 | 10.1 | 56.034 | 565.94
70 | 49011015 | 电源线 | ZC-BV1.5 | m | 278.4 | 1.466 | 408.13
71 | 49011016 | 电源线 | ZC-BV2.5 | m | 102.9 | 2.405 | 247.47
72 | 49011021 | 接地软导线 | ZC-BVR6 | m | 32.48 | 5.853 | 190.11
73 | 49011022 | 接地软导线 | ZC-BVR16 | m | 9.135 | 15.147 | 138.37
74 | 49011023 | 接地软导线 | ZC-BVR25 | m | 20.3 | 24.905 | 505.57
75 | 55030070 | 蓄电池柜 | C16 | 台 | 4 | 620.69 | 2482.76
主要材料设备项目与价格表
工程名称：2019年泉州分公司展览城（二楼）分前端机房建设工程 单项工程 | [5 empty] | 第3页 共3页
序号 | 工料机编码 | 工料机名称 | 规格、型号等特殊要求 | 单位 | 数量 | 单价 | 合价
76 | 55410001 | 蓄电池 | 12V/100AH | 块 | 64 | 732.759 | 46896.58
77 | 57290001 | 机柜(机架) | 600*1000*2000mm | 个 | 3 | 2237.069 | 6711.21
78 | 57290001 | 机柜(机架) | 600*800*2000mm | 个 | 3 | 2159.483 | 6478.45
79 | 57290001 | ODF架 | 840*300*2000mm | 个 | 3 | 3620.69 | 10862.07
80 | 79011004 | 12V开关电源 | DC12V/12.5A | 台 | 1 | 517.241 | 517.24
二 |  | 设备
1 | 50030001 | 5匹空调 | 柜式空调 制冷量12.3kW 三相供电 掉电自启 含监控板 | 台 | 2 | 21551.724 | 43103.45
2 | 50030001 | 3匹空调 | 柜式空调 制冷量7.35kW 三相供电 掉电自启 含监控板 | 台 | 1 | 15517.241 | 15517.24
3 | 55010010 | 动力设备配电柜 | 800*350*1800mm | 台 | 1 | 10879.31 | 10879.31
4 | 55090001 | 切换箱 | 600*600*250mm | 台 | 1 | 6520.69 | 6520.69

## 人工、材料设备、机械汇总表(含品牌)(1)
人工、材料设备、机械汇总表
工程名称：2019年泉州分公司展览城（二楼）分前端机房建设工程 单项工程 | [6 empty] | 第1页 共8页
序号 | 工料机编码 | 工料机名称 | 规格、型号等特殊要求 | 品牌 | 单位 | 数量 | 单价 | 合价
一 |  | 人工
1 | 00010040 | 定额人工费 |  |  | 元 |  |  | 21366.41
二 |  | 材料
1 | 01010030 | 钢筋 | Φ10以内 |  | kg | 7.11 | 3.07 | 21.83
2 | 01130190 | 镀锌扁钢 | 综合 |  | kg | 5.9 | 4.02 | 23.72
3 | 01190020 | 槽钢 | 综合 |  | m | 10.403 | 17.44 | 181.43
4 | 01210010 | 角钢 | 综合 |  | kg | 7.983 | 3.966 | 31.66
5 | 01210250 | 角钢 | 50×5 |  | kg | 27.71 | 3.761 | 104.22
6 | 01290110 | 钢板 | 综合 |  | kg | 1.38 | 3.35 | 4.62
7 | 01291750 | 热轧厚钢板 | δ8.0～15 |  | kg | 0.006 | 3.4 | 0.02
8 | 01510020 | 铝合金型材 | 综合 |  | kg | 42.469 | 18.8 | 798.43
9 | 01510020 | 铝合金型材 | 综合 80系列 |  | kg | 146.912 | 18.8 | 2761.94
10 | 01530010 | 封铅 | 含铅65% 锡35% |  | kg | 3.822 | 48.77 | 186.4
11 | 02010180 | 橡胶板 | δ1-3 |  | kg | 0.002 | 3.85 | 0.01
12 | 02030020 | 橡胶密封条 |  |  | m | 2.88 | 1.28 | 3.69
13 | 02030080 | 橡胶条 | Φ20 |  | 个 | 25.011 | 1.55 | 38.77
14 | 02070240 | 橡胶垫 | δ2 |  | m2 | 0.637 | 3.33 | 2.12
15 | 02130050 | 聚四氟乙烯生料带 | 宽20 |  | m | 3.12 | 0.09 | 0.28
16 | 02130160 | 扁形塑料绑带 |  |  | m | 5.292 | 0.259 | 1.37
17 | 02270001 | 白布 |  |  | kg | 1.911 | 24.5 | 46.82
18 | 02270001 | 白布 |  |  | kg | 0.49 | 24.707 | 12.11
19 | 02270260 | 棉纱 |  |  | kg | 0.514 | 5.3 | 2.72
20 | 02270260 | 棉纱 |  |  | kg | 0.885 | 5.345 | 4.73
21 | 02270270 | 棉纱头 |  |  | kg | 1.564 | 5.13 | 8.02
22 | 03010640 | 木螺钉 | M2-4×6-65 |  | 个 | 16.64 | 0.05 | 0.83
23 | 03010640 | 木螺钉 | M2-4×6-65 |  | 个 | 8.32 | 0.052 | 0.43
24 | 03010720 | 木螺钉 | M4×40 |  | 个 | 20.8 | 0.069 | 1.44
25 | 03010900 | 半圆头螺钉 | M6～12×12～50 |  | 套 | 253.208 | 0.12 | 30.38
26 | 03011970 | 镀锌锁紧螺母 | 3×15 |  | 个 | 1.133 | 0.19 | 0.22
27 | 03012440 | 半圆头镀锌螺栓 | M2～5×15～50 |  | 个 | 6.24 | 0.34 | 2.12
28 | 03012440 | 半圆头镀锌螺栓 | M2～5×15～50 |  | 个 | 18.72 | 0.345 | 6.46
29 | 03012600 | 地脚螺栓 |  |  | 套 | 10.272 | 0.94 | 9.66
30 | 03014970 | 六角螺栓 |  |  | kg | 0.001 | 5.68
31 | 03015360 | 膨胀螺栓 | M6-12×50-120 |  | 套 | 6.18 | 0.52 | 3.21
32 | 03015420 | 膨胀螺栓 | M6 |  | 个 | 101.92 | 6.15 | 626.81
33 | 03015450 | 膨胀螺栓 | M8 |  | 套 | 2.664 | 0.44 | 1.17
34 | 03015460 | 膨胀螺栓 | M10 |  | 套 | 17.778 | 0.48 | 8.53
人工、材料设备、机械汇总表
工程名称：2019年泉州分公司展览城（二楼）分前端机房建设工程 单项工程 | [6 empty] | 第2页 共8页
序号 | 工料机编码 | 工料机名称 | 规格、型号等特殊要求 | 品牌 | 单位 | 数量 | 单价 | 合价
35 | 03015640 | 膨胀螺栓 | M12×100 |  | 套 | 59.095 | 0.62 | 36.64
36 | 03030220 | 执手锁 |  |  | 把 | 4.04 | 38.46 | 155.38
37 | 03070810 | 角型阀(带铜活) | DN15 |  | 个 | 1.01 | 9.5 | 9.6
38 | 03070830 | 立式水嘴 | DN15 |  | 个 | 1.01 | 11.97 | 12.09
39 | 03070930 | 洗脸盆排水附件 |  |  | 套 | 1.01 | 4.31 | 4.35
40 | 03130300 | 松香焊锡丝 | 综合 |  | m | 0.22 | 1.03 | 0.23
41 | 03130790 | 冲击钻头 | Φ6～8 |  | 个 | 0.112 | 4.96 | 0.56
42 | 03130790 | 冲击钻头 | Φ6～8 |  | 个 | 0.252 | 5 | 1.26
43 | 03130810 | 冲击钻头 | Φ8～16 |  | 个 | 0.066 | 6.5 | 0.43
44 | 03130830 | 冲击钻头 | Φ8 |  | 个 | 0.637 | 4.1 | 2.61
45 | 03130840 | 冲击钻头 | Φ10 |  | 个 | 0.069 | 6.75 | 0.47
46 | 03130850 | 冲击钻头 | Φ12 |  | 只 | 0.039 | 7.18 | 0.28
47 | 03130860 | 冲击钻头 | Φ14 |  | 个 | 0.259 | 7.61 | 1.97
48 | 03130940 | 合金钢钻头 |  |  | 个 | 0.852 | 3.44 | 2.93
49 | 03130970 | 合金钢钻头 | Φ10 |  | 个 | 1.274 | 3.97 | 5.06
50 | 03131110 | 锯条 | 综合 |  | 根 | 0.406 | 0.43 | 0.17
51 | 03131120 | 钢锯条 |  |  | 根 | 6.14 | 0.224 | 1.38
52 | 03131140 | 砂轮片 | Φ100 |  | 片 | 0.063 | 2.05 | 0.13
53 | 03131180 | 砂轮片 | Φ400 |  | 片 | 0.177 | 10.9 | 1.93
54 | 03131360 | 塑料胀管 | Φ6-8 |  | 个 | 17.6 | 0.04 | 0.7
55 | 03131360 | 塑料胀管 | Φ6-8 |  | 个 | 30.8 | 0.043 | 1.32
56 | 03131480 | 铁砂布 |  |  | 张 | 0.158 | 0.85 | 0.13
57 | 03131490 | 铁砂布 | 0#-2# |  | 张 | 3.2 | 0.784 | 2.51
58 | 03131590 | 低碳钢焊条 | 综合 |  | kg | 1.065 | 6.65 | 7.08
59 | 03131590 | 低碳钢焊条 | 综合 |  | kg | 1.281 | 6.707 | 8.59
60 | 03131600 | 低碳钢焊条 | J422 综合 |  | kg | 0.18 | 6.65 | 1.2
61 | 03131630 | 低碳钢焊条 | J422 Φ3.2 |  | kg |  | 6.65
62 | 03131890 | 锡基钎料 |  |  | kg | 0.505 | 41.379 | 20.9
63 | 03210660 | 平垫铁 | 综合 |  | kg | 0.45 | 3.93 | 1.77
64 | 04010001 | 水泥 | 32.5 |  | kg | 60.08 | 0.422 | 25.35
65 | 04010170 | 散装水泥 | 42.5 |  | kg | 248.177 | 0.422 | 104.73
66 | 04030140 | 中砂 |  |  | m3 | 0.005 | 121.36 | 0.56
67 | 04030230 | 净干砂（机制砂） |  |  | m3 | 1.048 | 87.38 | 91.55
68 | 04090360 | 粘土膏 |  |  | m3 | 0.002 | 29.01 | 0.06
69 | 04130540 | 烧结煤矸石普通砖 | 240×115×53 |  | 块 | 50.729 | 0.34 | 17.25
70 | 06050010 | 钢化玻璃 | δ6 |  | m2 | 5.395 | 47.41 | 255.78
71 | 06050040 | 钢化玻璃 | δ12 |  | m2 | 16.337 | 79.31 | 1295.71
72 | 07050001 | 玻化砖 | 600×600 |  | m2 | 41.6 | 75.345 | 3134.35
73 | 07050050 | 玻化砖 | 300*100 |  | m2 | 3.432 | 64.655 | 221.9
74 | 09190030 | 硅酸钙板 | 10厚 |  | m2 | 5.775 | 40.43 | 233.48
人工、材料设备、机械汇总表
工程名称：2019年泉州分公司展览城（二楼）分前端机房建设工程 单项工程 | [6 empty] | 第3页 共8页
序号 | 工料机编码 | 工料机名称 | 规格、型号等特殊要求 | 品牌 | 单位 | 数量 | 单价 | 合价
75 | 09390010 | 塑钢隔断 |  |  | m2 | 4.08 | 452.99 | 1848.2
76 | 10010250 | 轻钢竖龙骨 | 75×50 |  | m | 5.225 | 4.62 | 24.14
77 | 10010260 | 轻钢天地龙骨 | 75×40 |  | m | 3.025 | 4.62 | 13.98
78 | 10130130 | 镀锌槽型吊码 | 双边 δ=3 |  | 个 | 6.18 | 5.98 | 36.96
79 | 11030030 | 甲级钢质防火门 | 综合 含门锁，闭门器 |  | m2 | 2.063 | 383.62 | 791.5
80 | 11110001 | 塑钢平开门 |  |  | m2 | 1.714 | 336.21 | 576.37
81 | 11250001 | 不锈钢扣板卷帘门 |  |  | m2 | 11.15 | 311.11 | 3468.88
82 | 12030020 | 不锈钢板 | 规则1200×1 |  | m2 | 0.42 | 344.828 | 144.83
83 | 13010160 | 酚醛调和漆 |  |  | kg | 0.253 | 6.41 | 1.62
84 | 13010160 | 酚醛调和漆 |  |  | kg | 0.305 | 6.466 | 1.97
85 | 13010670 | 内墙用乳胶漆底漆 |  | 立邦、多乐士 | kg | 21.406 | 14.3 | 306.11
86 | 13030480 | 腻子粉 |  |  | kg | 405.689 | 2.7 | 1095.36
87 | 13030680 | 内墙用乳胶漆面漆 |  | 立邦、多乐士 | kg | 51.232 | 18.97 | 971.86
88 | 13050100 | 醇酸防锈漆 | C53-1 |  | kg | 0.02 | 6.82 | 0.14
89 | 13050110 | 酚醛防锈漆 |  |  | kg | 0.048 | 7.15 | 0.34
90 | 13050110 | 酚醛防锈漆 |  |  | kg | 3.73 | 7.15 | 26.67
91 | 13050220 | 沥青绝缘漆 |  |  | kg | 0.637 | 13.39 | 8.53
92 | 13350560 | 防水密封胶 |  |  | kg | 0.15 | 9.73 | 1.46
93 | 13350660 | 聚氨酯发泡密封胶 | 750ml/支 |  | 支 | 19.307 | 2.21 | 42.67
94 | 14030060 | 汽油 | 92# |  | kg | 2.775 | 8.8 | 24.42
95 | 14030060 | 汽油 | 92# |  | kg | 0.45 | 8.8 | 3.96
96 | 14030060 | 汽油 | 92# |  | kg | 1.86 | 8.034 | 14.94
97 | 14030060 | 汽油 | 92# |  | kg | 0.175 | 7.948 | 1.39
98 | 14050050 | 溶剂汽油 | 200# |  | kg | 0.342 | 7.65 | 2.61
99 | 14070160 | 机油 | 15# |  | kg | 0.072 | 5.15 | 0.37
100 | 14090010 | 电力复合酯 | 综合 |  | kg | 0.46 | 21.47 | 9.88
101 | 14090010 | 电力复合酯 | 综合 |  | kg | 0.066 | 21.655 | 1.43
102 | 14330001 | 丙酮 |  |  | kg | 0.005 | 4.72 | 0.02
103 | 14330190 | 硬脂酸 | 一级 |  | ㎏ | 0.637 | 7.13 | 4.54
104 | 14390180 | 氧气 |  |  | m3 | 0.001 | 3.87
105 | 14390190 | 乙炔气 |  |  | kg |  | 20.62
106 | 14410070 | 玻璃胶 | 300ml |  | 支 | 42.175 | 8.9 | 375.36
107 | 14410090 | 玻璃胶 | 350g |  | 支 | 8.215 | 11.54 | 94.8
108 | 14410260 | 胶合剂 |  |  | kg | 0.019 | 12.89 | 0.25
109 | 14410780 | 粘结胶 | CPE |  | kg | 0.004 | 8.42 | 0.03
110 | 17010430 | 焊接钢管 | DN20 |  | m | 0.003 | 6.684 | 0.02
111 | 17190001 | 金属软管 | DN20 |  | m | 31.93 | 3.966 | 126.63
112 | 17190030 | 金属软管 | DN15 |  | 根 | 1.01 | 3.707 | 3.74
人工、材料设备、机械汇总表
工程名称：2019年泉州分公司展览城（二楼）分前端机房建设工程 单项工程 | [6 empty] | 第4页 共8页
序号 | 工料机编码 | 工料机名称 | 规格、型号等特殊要求 | 品牌 | 单位 | 数量 | 单价 | 合价
113 | 17250001 | 塑料管 |  |  | kg | 0.45 | 9.64 | 4.34
114 | 17250010 | PVC穿线管 | DN25 |  | m | 13.39 | 3.293 | 44.09
115 | 17250010 | PVC穿线管 | DN16 |  | m | 10.3 | 1.569 | 16.16
116 | 17251550 | 承插塑料管 | Φ32 |  | m | 5 | 5.14 | 25.7
117 | 17252620 | 塑料给水管 | Φ25 |  | m | 2.032 | 7.302 | 14.84
118 | 17253130 | 塑料排水管 | Φ20 |  | m | 10.12 | 3.879 | 39.26
119 | 17270250 | 橡胶软管 | DN20 |  | m | 0.001 | 9.43 | 0.01
120 | 18031880 | 螺纹管件 | DN15 |  | 个 | 1.01 | 1.81 | 1.83
121 | 18091600 | 室内塑料给水管热熔管件 | Φ25 |  | 个 | 2.45 | 3.103 | 7.6
122 | 18091940 | 室内塑料排水管热熔管件 | Φ20 |  | 个 | 6.9 | 1 | 6.9
123 | 18150500 | 金属软管接头 | DN20 |  | 个 | 31.93 | 1.06 | 33.85
124 | 18250020 | 成品管卡 |  |  | 套 | 20.838 | 0.72 | 15
125 | 18250280 | 金属软管卡 | DN20 |  | 个 | 68.2 | 0.96 | 65.47
126 | 19002310 | 螺纹阀门 | DN20 |  | 个 | 0.001 | 12.58 | 0.01
127 | 21090001 | 洗脸盆 |  |  | 个 | 1.01 | 55.21 | 55.76
128 | 21310080 | 洗脸盆托架 |  |  | 副 | 1.01 | 6.84 | 6.91
129 | 23010001 | 气体灭火器安装手提式（每套含两瓶灭火器及箱体） | 2/MT*2 |  | 个 | 5 | 474.138 | 2370.69
130 | 24110190 | 弹簧压力表 | Y-100 0-1.6MPa |  | 块 |  | 89.74 | 0.04
131 | 24590040 | 压力表弯管 | DN15 |  | 个 |  | 21.37 | 0.01
132 | 25000020 | 双头LED应急照明灯具 |  | 敏华、劳士 | 套 | 4.04 | 106.207 | 429.08
133 | 25000020 | 成套灯具 | 1200*600mm LED格栅灯 灯管功率大于等于18W |  | 套 | 2.02 | 465.517 | 940.34
134 | 25000020 | 成套灯具 | 600*600mm LED格栅灯 灯管功率大于等于9W |  | 套 | 1.01 | 284.483 | 287.33
135 | 25000020 | 成套灯具 | 1200*300mm LED灯 灯管功率大于等于18W | 雷士、欧普 | 套 | 8.08 | 189.655 | 1532.41
136 | 26050260 | 照明开关 | 双联单控 | 西门子、TCL | 个 | 1.02 | 15.517 | 15.83
137 | 26050260 | 照明开关 | 三联单控 | 西门子、TCL | 个 | 2.04 | 18.966 | 38.69
138 | 26410350 | 16联单相PDU | 16A/220V 16联 带工业连接器 | 金盾、大唐 | 套 | 8 | 620.69 | 4965.52
139 | 26410350 | 16联单相PDU | 32A/220V 16联 带工业连接器 | 金盾、大唐 | 套 | 2 | 655.172 | 1310.34
人工、材料设备、机械汇总表
工程名称：2019年泉州分公司展览城（二楼）分前端机房建设工程 单项工程 | [6 empty] | 第5页 共8页
序号 | 工料机编码 | 工料机名称 | 规格、型号等特殊要求 | 品牌 | 单位 | 数量 | 单价 | 合价
140 | 26410370 | 单相二、三极插座（10A） |  | 西门子、TCL | 套 | 9.18 | 13.516 | 124.08
141 | 27060010 | 接地铜排 | 3*30*300 | 国标 | 块 | 1 | 89.672 | 89.67
142 | 27060200 | 铜接地端子带螺栓 | DT-6 |  | 套 | 6.6 | 6.84 | 45.14
143 | 27170040 | 自粘性橡胶带 | 25×20000 |  | 卷 | 0.12 | 13.68 | 1.64
144 | 27170170 | 自粘性塑料带 | 20×20000 |  | 卷 | 0.3 | 2.56 | 0.77
145 | 27170180 | 电气绝缘胶带 | 18mm×10m×0.13mm |  | 卷 | 1.81 | 4.31 | 7.8
146 | 27170190 | 黄腊带 | 20mm×10m |  | 卷 | 0.8 | 2.845 | 2.28
147 | 28010420 | 硬铜绞线 | TJ-2.5～4 |  | m | 5.618 | 2.99 | 16.8
148 | 28031880 | 铜芯多股绝缘电线 | RVV3*1.0 | 国标 | m | 27 | 3.691 | 99.66
149 | 28031940 | 铜芯聚氯乙烯绝缘电线 | BV-2.5 |  | m | 19.088 | 1.39 | 26.53
150 | 28031940 | 铜芯聚氯乙烯绝缘电线 | BV-2.5 |  | m | 1.374 | 1.39 | 1.91
151 | 28031940 | 铜芯聚氯乙烯绝缘电线 | BV-2.5 |  | m | 4.577 | 1.379 | 6.31
152 | 28032000 | 铜芯聚氯乙烯绝缘电线 | BV-16 |  | m | 18.36 | 8.55 | 156.98
153 | 28032070 | 铜芯聚氯乙烯绝缘软电线 | BVR-6 |  | m | 0.9 | 3.64 | 3.28
154 | 28032070 | 铜芯聚氯乙烯绝缘软电线 | BVR-6 |  | m | 13.23 | 3.64 | 48.16
155 | 28032120 | 铜芯橡皮绝缘电线 | BX-2.5 |  | m | 0.24 | 1.28 | 0.31
156 | 28110020 | 铜芯电力电缆 | ZC-YJV3*6 | 南平太阳 | m | 180.79 | 15.129 | 2735.17
157 | 28110020 | 铜芯电力电缆 | ZC-YJVR16 | 南平太阳 | m | 30.3 | 14.19 | 429.96
158 | 28110020 | 铜芯聚氯乙烯绝缘聚氯乙烯护套电力电缆 | ZC-YJV5*4 | 南平太阳 | m | 37.37 | 16.905 | 631.74
159 | 28110020 | 铜芯聚氯乙烯绝缘聚氯乙烯护套电力电缆 | ZC-YJV5*16 | 南平太阳 | m | 20.2 | 61.431 | 1240.91
160 | 28110020 | 铜芯电力电缆 | ZC-YJV3*2.5 | 南平太阳 | m | 349.46 | 7.017 | 2452.16
161 | 28110020 | 铜芯聚氯乙烯绝缘聚氯乙烯护套电力电缆 | ZC-YJV4*25+1*16 | 南平太阳 | m | 25.25 | 88.897 | 2244.65
162 | 28270120 | 双绞线缆 | 6类UTP | 国标 | m | 36.75 | 1.379 | 50.68
163 | 29010260 | 网格桥架 | 300*100mm |  | m | 36.158 | 275.862 | 9974.62
164 | 29010260 | 电缆桥架 | 200*100mm |  | m | 1.01 | 74.138 | 74.88
165 | 29010260 | 电缆桥架 | 300*100mm |  | m | 3.03 | 93.103 | 282.1
166 | 29010260 | 网格桥架 | 200*100mm |  | m | 23.23 | 212.069 | 4926.36
167 | 29020080 | 桥架支撑组件 |  |  | 个 | 26 | 10.47 | 272.22
168 | 29030060 | 塑料线槽 | PVC30*15 |  | m | 108.15 | 3 | 324.45
169 | 29030060 | ABS塑料尾纤槽 | 240*100mm 含各类安装辅件 | 国标 | m | 9.45 | 456.897 | 4317.68
170 | 29030070 | 塑料线槽配件 | 断面周长120以内 |  | 个 | 72.1 | 1.293 | 93.23
171 | 29030100 | 塑料线槽配件 | 断面周长360以内 |  | 个 | 2.79 | 4.741 | 13.23
人工、材料设备、机械汇总表
工程名称：2019年泉州分公司展览城（二楼）分前端机房建设工程 单项工程 | [6 empty] | 第6页 共8页
序号 | 工料机编码 | 工料机名称 | 规格、型号等特殊要求 | 品牌 | 单位 | 数量 | 单价 | 合价
172 | 29060020 | 钢管保护管 | Φ40×400 |  | 根 | 6.1 | 3.724 | 22.72
173 | 29060820 | 镀锌钢管塑料护口 | DN15～20 |  | 个 | 11.33 | 0.04 | 0.45
174 | 29061950 | 塑料管塑料护口 | 20 |  | 个 | 17.2 | 2.14 | 36.81
175 | 29061960 | 塑料管塑料护口 | 25 |  | 个 | 1.84 | 2.44 | 4.49
176 | 29061970 | 塑料管塑料护口 | 32 |  | 个 | 0.184 | 2.67 | 0.49
177 | 29090180 | 铜接线端子 | 20A |  | 个 | 11.165 | 0.15 | 1.67
178 | 29090180 | 铜接线端子 | 20A |  | 个 | 4.06 | 0.155 | 0.63
179 | 29090290 | 铜接线端子 | DT-6 |  | 个 | 2.03 | 0.58 | 1.18
180 | 29090290 | 铜接线端子 | DT-6 |  | 个 | 24.384 | 0.586 | 14.29
181 | 29090310 | 铜接线端子 | DT-16 |  | 个 | 6.096 | 1.534 | 9.35
182 | 29090320 | 铜接线端子 | DT-25 |  | 个 | 2.032 | 2.526 | 5.13
183 | 29090510 | 塑料接线柱 | 双线 |  | 个 | 4.12 | 1.724 | 7.1
184 | 29090530 | 铜端子 | 16mm2 |  | 个 | 18.36 | 2.82 | 51.78
185 | 29110110 | 接线盒 |  |  | 个 | 11.22 | 2.35 | 26.37
186 | 29110200 | 难燃型聚氯乙烯灯头盒 |  |  | 个 | 8.16 | 1.71 | 13.95
187 | 29170150 | 镀锌地线夹 | 20 |  | 套 | 95.883 | 1.71 | 163.96
188 | 29250020 | 镀锌电缆吊挂 | 3.0×50 |  | 套 | 32.487 | 29.91 | 971.69
189 | 29250090 | 镀锌电缆卡子 | 2×35 |  | 套 | 149.058 | 3.12 | 465.06
190 | 33010180 | 镀锌圆钢吊杆(带4个螺母4个垫圈) | φ8 |  | 根 | 12.6 | 5.13 | 64.64
191 | 34110030 | 电 |  |  | kW·h | 2.391 | 0.7 | 1.67
192 | 34110030 | 电 |  |  | kW·h | 1.733 | 0.7 | 1.21
193 | 34110080 | 水 |  |  | m3 | 0.405 | 2.5 | 1.01
194 | 34110080 | 水 |  |  | m3 | 0.033 | 2.5 | 0.08
195 | 34130010 | 标志牌 | 塑料扁形 |  | 个 | 38.22 | 0.85 | 32.49
196 | 34130010 | 标志牌 | 塑料扁形 |  | 个 | 5.88 | 0.862 | 5.07
197 | 36290010 | 高清网络枪机（定焦） | DS-2CD2T46DWDA1-I(国内标配) | 海康威视 | 套 | 3 | 594.828 | 1784.48
198 | 36290010 | 摄像机支架 | DS-1292ZJ | 海康威视 | 套 | 3 | 19.828 | 59.48
199 | 36290010 | 电源适配器 | DS-2FA1210-DL-CH | 海康威视 | 套 | 3 | 19.828 | 59.48
200 | 49010030 | 其他材料费 |  |  | % | 0.238 | 1.2 | 0.29
201 | 49010030 | 其他材料费 |  |  | % | 60.225 | 1 | 60.23
202 | 49010040 | 其他材料费 |  |  | 元 | 887.436 | 1 | 887.44
203 | 49010320 | 小五金费用 |  |  | 元 | 569.719 | 1 | 569.72
204 | 49011002 | 隔热防火窗帘 |  |  | m2 | 10.1 | 56.034 | 565.94
205 | 49011015 | 电源线 | ZC-BV1.5 | 南平太阳 | m | 278.4 | 1.466 | 408.13
206 | 49011016 | 电源线 | ZC-BV2.5 | 南平太阳 | m | 102.9 | 2.405 | 247.47
人工、材料设备、机械汇总表
工程名称：2019年泉州分公司展览城（二楼）分前端机房建设工程 单项工程 | [6 empty] | 第7页 共8页
序号 | 工料机编码 | 工料机名称 | 规格、型号等特殊要求 | 品牌 | 单位 | 数量 | 单价 | 合价
207 | 49011021 | 接地软导线 | ZC-BVR6 | 南平太阳 | m | 32.48 | 5.853 | 190.11
208 | 49011022 | 接地软导线 | ZC-BVR16 | 南平太阳 | m | 9.135 | 15.147 | 138.37
209 | 49011023 | 接地软导线 | ZC-BVR25 | 南平太阳 | m | 20.3 | 24.905 | 505.57
210 | 55030070 | 蓄电池柜 | C16 | 集采 | 台 | 4 | 620.69 | 2482.76
211 | 55410001 | 蓄电池 | 12V/100AH | 集采 | 块 | 64 | 732.759 | 46896.58
212 | 57290001 | 机柜(机架) | 600*1000*2000mm | 集采 | 个 | 3 | 2237.069 | 6711.21
213 | 57290001 | 机柜(机架) | 600*800*2000mm | 集采 | 个 | 3 | 2159.483 | 6478.45
214 | 57290001 | ODF架 | 840*300*2000mm | 集采 | 个 | 3 | 3620.69 | 10862.07
215 | 79011004 | 12V开关电源 | DC12V/12.5A |  | 台 | 1 | 517.241 | 517.24
216 | 80010350 | 现拌砌筑砂浆 | M5(42.5) 砂子4.75mm 稠度50~70mm |  | m3 | 1.02 | 169.587 | 172.98
217 | 80010480 | 现拌抹灰砂浆 | 1:2 M45(42.5) 砂子4.75mm 稠度50~70mm |  | m3 | 0.034 | 360.753 | 12.14
218 | 80010490 | 现拌抹灰砂浆 | 1:2.5 M40(42.5) 砂子4.75mm 稠度50~70mm |  | m3 | 0.01 | 316.722 | 3.22
219 | 80010500 | 现拌抹灰砂浆 | 1:3 M30(42.5) 砂子4.75mm 稠度50~70mm |  | m3 | 0.021 | 278.742 | 5.9
220 | 80050150 | 现拌混合砂浆 | M5(42.5) |  | m3 | 0.019 | 150.578 | 2.92
221 | 80110110 | 素水泥浆 |  |  | m3 | 0.04 | 634.594 | 25.38
三 |  | 设备
1 | 50030001 | 5匹空调 | 柜式空调 制冷量12.3kW 三相供电 掉电自启 | 大金 | 台 | 2 | 21551.724 | 43103.45
2 | 50030001 | 3匹空调 | 柜式空调 制冷量7.35kW 三相供电 掉电自启 | 大金 | 台 | 1 | 15517.241 | 15517.24
3 | 55010010 | 动力设备配电柜 | 800*350*1800mm | 施耐德 | 台 | 1 | 10879.31 | 10879.31
4 | 55090001 | 切换箱 | 600*600*250mm | 施耐德 | 台 | 1 | 6520.69 | 6520.69
四 |  | 施工机具
1 | 98050050 | 真有效值万用表 | 工业用 |  | 台班 | 0.185 | 6.03 | 1.12
2 | 98050110 | 万用表 | 手持式 |  | 台班 | 1.682 | 6.83 | 11.49
3 | 98050200 | 相位表 |  |  | 台班 | 0.789 | 10.33 | 8.15
人工、材料设备、机械汇总表
工程名称：2019年泉州分公司展览城（二楼）分前端机房建设工程 单项工程 | [6 empty] | 第8页 共8页
序号 | 工料机编码 | 工料机名称 | 规格、型号等特殊要求 | 品牌 | 单位 | 数量 | 单价 | 合价
4 | 98110100 | 高压绝缘电阻测试仪 |  |  | 台班 | 0.892 | 39.84 | 35.53
5 | 98110180 | 接地电阻测试仪 | 钳形 |  | 台班 | 0.09 | 13.31 | 1.2
6 | 98170020 | 对讲机 |  |  | 台班 | 0.175 | 5.51 | 0.96
7 | 98350020 | 电缆测试仪 |  |  | 台班 | 0.841 | 17.08 | 14.36
8 | 98390001 | 彩色监视器 |  |  | 台班 | 0.6 | 4.89 | 2.93
9 | 98470740 | 振荡器 |  |  | 台班 | 0.789 | 18.2 | 14.36
10 | 99050210 | 灰浆搅拌机 | 拌筒容量200L |  | 台班 | 0.157 | 131.55 | 20.67
11 | 99070510 | 载货汽车 | 装载质量4t |  | 台班 | 0.05 | 382.04 | 19.1
12 | 99070510 | 载货汽车 | 装载质量4t |  | 台班 | 0.059 | 382.04 | 22.46
13 | 99070520 | 载货汽车 | 装载质量5t |  | 台班 | 0.039 | 389.64 | 15.2
14 | 99070520 | 载货汽车 | 装载质量5t |  | 台班 | 0.389 | 389.64 | 151.38
15 | 99070520 | 载货汽车 | 装载质量5t |  | 台班 | 0.057 | 389.64 | 22.37
16 | 99070540 | 载货汽车 | 装载质量8t |  | 台班 | 0.008 | 472.09 | 3.78
17 | 99090310 | 汽车式起重机 | 提升质量8t |  | 台班 | 0.093 | 620.24 | 57.68
18 | 99090310 | 汽车式起重机 | 提升质量8t |  | 台班 | 0.141 | 620.24 | 87.7
19 | 99090310 | 汽车式起重机 | 提升质量8t |  | 台班 | 0.389 | 620.24 | 240.96
20 | 99090340 | 汽车式起重机 | 提升质量16t |  | 台班 | 0.043 | 817.38 | 34.91
21 | 99091150 | 电动卷扬机 | 单筒慢速 牵引力10kN |  | 台班 | 0.06 | 131.3 | 7.88
22 | 99110020 | 手动液压叉车 |  |  | 台班 | 4.505 | 182.74 | 823.24
23 | 99191220 | 台式砂轮机 |  |  | 台班 | 0.046 | 46 | 2.12
24 | 99230001 | 半自动切割机 | 厚度100mm |  | 台班 | 0.059 | 80.63 | 4.74
25 | 99230001 | 半自动切割机 | 厚度100mm |  | 台班 | 0.004 | 80.63 | 0.32
26 | 99250001 | 交流弧焊机 | 容量21kVA |  | 台班 | 0.531 | 54.77 | 29.08
27 | 99250001 | 交流弧焊机 | 容量21kVA |  | 台班 | 0.61 | 54.77 | 33.41
28 | 99250560 | 电焊机 |  |  | 台班 |  | 60.84 | 0.01
29 | 99440010 | 电动单级离心清水泵 | 出口直径Φ100 |  | 台班 | 0.001 | 31.66 | 0.03
30 | 99440010 | 电动单级离心清水泵 | 出口直径Φ100 |  | 台班 |  | 31.66 | 0.01
31 | 99440460 | 试压泵 | 压力3MPa |  | 台班 |  | 16.45
32 | 99450550 | 其他机械费 |  |  | 元 | 676.372 | 1 | 676.37

## 甲供材料一览表(1)
甲供材料一览表
工程名称：2019年泉州分公司展览城（二楼）分前端机房建设工程 单项工程 | [9 empty] | 第1页 共1页
序号 | 工料机编码 | 工料机名称 | 规格、型号等特殊要求 | 单位 | 数量 | 单价(元) | 合价(元) | 质量等级 | 供应时间 | 送达地点 | 备注
1 | 55030070 | 蓄电池柜 | C16 | 台 | 4 | 720 | 2880
2 | 55410001 | 蓄电池 | 12V/100AH | 块 | 64 | 850 | 54400
3 | 57290001 | 机柜(机架) | 600*1000*2000mm | 个 | 3 | 2595 | 7785
4 | 57290001 | 机柜(机架) | 600*800*2000mm | 个 | 3 | 2505 | 7515
5 | 57290001 | ODF架 | 840*300*2000mm | 个 | 3 | 4200 | 12600
甲供材料费合计(元) | [6 empty] | 85180 | --- | --- | --- | ---