## 招标控制价(1)
福建广电网络集团股份有限公司洛江分公司马甲营业厅工程
招 标 控 制 价
招标控制价(小写): |  |  | 232252元 | 其中：甲供材料费
(大写): | 贰拾叁万贰仟贰佰伍拾贰圆整 |  |  | 其中：甲供材料费
招 标 人: |  |  |  | 造价咨询人:
|  | (单位盖章) |  |  | (单位盖章或资质专用章)
法定代表人 或其授权人: |  |  |  | 法定代表人 或其授权人:
|  | (签字或盖章) |  |  | (签字或盖章)
造价工程师：
(签字盖专用章)
编制时间: |  |  |  | 2019年10月16日

## 单项工程造价汇总表(1)
单项工程造价汇总表
工程名称：福建广电网络集团股份有限公司洛江分公司马甲营业厅 单项工程 |  |  | 第1页 共1页
序号 | 单位工程名称 | 金额(元) | 其中: 安全文明施工费(元)
1 | 装饰工程 | 181018 | 865
2 | 安装工程 | 51234 | 208
合 计 |  | 232252 | 1073

## 单位工程造价汇总表(1)
单位工程造价汇总表
工程名称：福建广电网络集团股份有限公司洛江分公司马甲营业厅 单项工程 装饰工程 |  |  | 第1页 共2页
序号 | 汇 总 内 容 | 金 额(元)
1 | 分部分项工程费 | 176892
1.1 | 砌体 | 15278
1.2 | 地面 | 20585
1.3 | 墙面 | 36215
1.4 | 天棚 | 17399
1.5 | 门窗 | 12509
1.6 | 其他装饰 | 74906
2 | 措施项目费 | 4126
2.1 | 总价措施项目费 | 1152
2.1.1 | 安全文明施工费 | 865
2.1.2 | 其他总价措施费 | 198
2.2 | 单价措施项目费 | 2974
3 | 其他项目费
3.1 | 暂列金额
3.2 | 专业工程暂估价
3.3 | 总承包服务费
合 计=1+2+3 |  | 181018
单位工程造价汇总表
工程名称：福建广电网络集团股份有限公司洛江分公司马甲营业厅 单项工程 安装工程 |  |  | 第2页 共2页
序号 | 汇 总 内 容 | 金 额(元)
1 | 分部分项工程费 | 50317
1.1 | 电气工程 | 38613
1.2 | 弱电工程 | 9279
1.3 | 水卫工程 | 2425
2 | 措施项目费 | 917
2.1 | 总价措施项目费 | 277
2.1.1 | 安全文明施工费 | 208
2.1.2 | 其他总价措施费 | 48
2.2 | 单价措施项目费 | 640
3 | 其他项目费
3.1 | 暂列金额
3.2 | 专业工程暂估价
3.3 | 总承包服务费
合 计=1+2+3 |  | 51234

## 分部分项工程量清单与计价表(1)
分部分项工程量清单与计价表
工程名称：福建广电网络集团股份有限公司洛江分公司马甲营业厅 单项工程 | [6 empty] | 第1页 共9页
序号 | 项目编码 | 项目名称 | 项目特征描述 | 计量单位 | 工程量 | 金 额(元)
[6 empty] | 综合单价 |  | 合价
装饰工程 | [8 empty] | 单位工程(17房屋建筑与装饰)
砌体 | [8 empty] | 分项工程(17房屋建筑与装饰)
1 | 010401003001 | 实心砖墙 | (1)砖品种、规格、强度等级:烧结煤矸石普通砖 240×115×53 (2)墙体类型、砌筑高度:内隔墙 (3)砂浆强度等级、配合比:水泥砂浆M5 | m3 | 10.608 | 671.79 |  | 7126.35
2 | 010401012001 | 零星砌砖 | (1)零星砌砖名称、部位:墩台 (2)砖品种、规格、强度等级:烧结煤矸石普通砖 240×115×53 (3)砂浆强度等级、配合比:水泥砂浆M5 | m3 | 0.131 | 750.53 |  | 98.32
3 | 010501001001 | 垫层 | (1)混凝土种类（商品混凝土、现场拌制，泵送、非泵送）:商品混凝土 (2)混凝土强度等级:C15 | m3 | 1.227 | 628.3 |  | 770.92
4 | 010503004001 | 圈梁 | (1)混凝土种类（商品混凝土、现场拌制，泵送、非泵送）:预拌非泵送 (2)混凝土强度等级:C25 | m3 | 0.233 | 803.13 |  | 187.13
5 | 010515001001 | 现浇构件钢筋 | (1)钢筋种类、规格:现浇构件圆钢筋HPB300以内(直径≤10mm) | t | 0.01 | 6433 |  | 64.33
6 | 010515001002 | 现浇构件钢筋 | (1)钢筋种类、规格:现浇构件带肋钢筋HRB400以内(直径12-18mm) | t | 0.03 | 5722.67 |  | 171.68
7 | 011210006001 | 其他隔断 | (1)骨架、边框材料种类、规格:轻钢龙骨 (2)隔板材料品种、规格、颜色:硅酸钙板 | m2 | 44.846 | 140.15 |  | 6285.17
8 | 011207001001 | 墙面装饰板 | (1)木板封柱 (2)龙骨材料种类、规格、中距:木龙骨 断面7.5cm2以内 龙骨平均中距300mm以内) (3)面层材料品种、规格、颜色:18mm大芯板 | m2 | 3.522 | 162.97 |  | 573.98
地面 | [8 empty] | 分项工程(17房屋建筑与装饰)
9 | 010501001002 | 垫层 | (1)混凝土种类（商品混凝土、现场拌制，泵送、非泵送）:商品混凝土 (2)混凝土强度等级:C15 | m3 | 5.564 | 628.3 |  | 3495.86
10 | 011102003001 | 块料楼地面 | (1)结合层厚度、砂浆配合比:水泥砂浆1：3 | m2 | 95.79 | 156.04 |  | 14947.07
分部分项工程量清单与计价表
工程名称：福建广电网络集团股份有限公司洛江分公司马甲营业厅 单项工程 | [6 empty] | 第2页 共9页
序号 | 项目编码 | 项目名称 | 项目特征描述 | 计量单位 | 工程量 | 金 额(元)
[6 empty] | 综合单价 |  | 合价
厚度30mm (2)面层材料品种、规格、颜色:800*800mm浅米黄玻化砖
11 | 011102003002 | 块料楼地面 | (1)结合层厚度、砂浆配合比:水泥砂浆1：3厚度20mm (2)面层材料品种、规格、颜色:300*300mm防滑砖 | m2 | 3.17 | 96.85 |  | 307.01
12 | 011108001001 | 石材零星项目 | (1)工程部位:门坎石 (2)结合层厚度、材料种类:水泥砂浆1：3厚度20mm (3)面层材料品种、规格、颜色:浅啡网大理石 | m2 | 1.998 | 405.72 |  | 810.63
13 | 011105003001 | 块料踢脚线 | (1)踢脚线高度:100mm (2)10厚水泥砂浆结合层 (3)同地板色砖质踢脚线 | m2 | 6.363 | 160.96 |  | 1024.19
墙面 | [8 empty] | 分项工程(17房屋建筑与装饰)
14 | 010904002001 | 楼（地）面涂膜防水 | (1)卫生间地面 (2)防水膜品种:聚合物水泥防水涂料 (3)涂膜厚度、遍数:1.0mm厚 | m2 | 3.18 | 18.87 |  | 60.01
15 | 010903002001 | 墙面涂膜防水 | (1)卫生间墙面 (2)防水膜品种:聚合物水泥防水涂料 (3)涂膜厚度、遍数:1.0mm厚 (4)增强材料种类:1m高 | m2 | 6.77 | 21.23 |  | 143.73
16 | 011201004001 | 立面砂浆找平层 | (1)基层类型:砖墙面 (2)找平层砂浆厚度、配合比:9mm厚1:3水泥砂浆 | m2 | 30.06 | 29.55 |  | 888.27
17 | 011201001001 | 墙面一般抹灰 | (1)墙体类型:砖墙 (2)底层厚度、砂浆配合比:12mm厚1:3水泥砂浆 (3)面层厚度、砂浆配合比:6mm厚1:2.5水泥砂浆 | m2 | 116.876 | 39.99 |  | 4673.87
18 | 011204003001 | 块料墙面 | (1)墙体类型:抹灰面 (2)安装方式:粉状型建筑胶贴剂粘贴 (3)面层材料品种、规格、颜色:300*600瓷砖 | m2 | 17.135 | 142.5 |  | 2441.74
19 | 011204003002 | 块料墙面 | (1)墙体类型:抹灰面 (2)安装方式:粉状型建筑胶贴剂粘贴 (3)面层材料品种、规格、颜色:RYTB86100 | m2 | 12.178 | 277.66 |  | 3381.34
分部分项工程量清单与计价表
工程名称：福建广电网络集团股份有限公司洛江分公司马甲营业厅 单项工程 | [6 empty] | 第3页 共9页
序号 | 项目编码 | 项目名称 | 项目特征描述 | 计量单位 | 工程量 | 金 额(元)
[6 empty] | 综合单价 |  | 合价
意大利爵士白砖饰面 800*800mm
20 | 011406001002 | 抹灰面油漆涂料 | (1)部位:墙面 (2)基层类型:抹灰面 (3)腻子种类、遍数:满刮腻子两遍 (4)封闭底涂料一道 (5)多彩合成树脂乳液内墙涂料一道 (6)罩光乳液涂料一道 | m2 | 160.715 | 74.7 |  | 12005.41
21 | 011207001002 | 墙面装饰板 | (1)龙骨材料种类、规格、中距:墙面饰面(木龙骨断面24cm2 双向平均中距30cm) (2)基层材料种类、规格:12厘基层板 (3)面层材料品种、规格、颜色:蓝色铝塑板 | m2 | 11.045 | 269.15 |  | 2972.76
22 | 011207001003 | 墙面装饰板 | (1)龙骨材料种类、规格、中距:墙面饰面(木龙骨断面24cm2 双向平均中距30cm) (2)基层材料种类、规格:12厘基层板 (3)面层材料品种、规格、颜色:白色铝塑板 | m2 | 3.031 | 252.99 |  | 766.81
23 | 011207001004 | 墙面装饰板 | (1)营业厅D立面图 (2)龙骨材料种类、规格、中距:墙面饰面(木龙骨断面24cm2 双向平均中距30cm) (3)基层材料种类、规格:12厘基层板 (4)面层材料品种、规格、颜色:蓝色铝塑板 | m2 | 4.567 | 360.63 |  | 1647
24 | 011207001005 | 墙面装饰板 | (1)电视背板 (2)龙骨材料种类、规格、中距:墙面饰面(轻钢龙骨 中距竖603mm以内、横1500mm以内) (3)基层材料种类、规格:9厘基层板 (4)面层材料品种、规格、颜色:18厘高密度板烤漆 | m2 | 9.36 | 218.03 |  | 2040.76
25 | 011207001006 | 墙面装饰板 | (1)墙面饰面(轻钢龙骨 中距竖603mm以内、横1500mm以内) (2)18厘高密度板木基层打底 (3)4厘白色铝塑板饰面 | m2 | 13.71 | 243.26 |  | 3335.09
26 | 011508002001 | 有机玻璃字 | (1)基层类型:铝塑装饰板 (2)镌字材料品种、颜色:1.7CM厚水晶LOGO | 个 | 17 | 109.32 |  | 1858.44
天棚 | [8 empty] | 分项工程(17房屋建筑与装饰)
分部分项工程量清单与计价表
工程名称：福建广电网络集团股份有限公司洛江分公司马甲营业厅 单项工程 | [6 empty] | 第4页 共9页
序号 | 项目编码 | 项目名称 | 项目特征描述 | 计量单位 | 工程量 | 金 额(元)
[6 empty] | 综合单价 |  | 合价
27 | 011301001001 | 天棚抹灰 | (1)详05J909 棚7A/DP7 (2)3厚1:0.5:2.5水泥石灰膏砂浆找平 (3)5厚1:0.5:3水泥石灰膏砂浆打底扫毛 (4)水泥浆一道 | m2 | 48.189 | 32.36 |  | 1559.4
28 | 011406001001 | 抹灰面油漆涂料 | (1)详05J909 棚7A/DP7 (2)原顶找平漆白色乳胶漆 (3)封底漆一道 | m2 | 48.189 | 56.63 |  | 2728.94
29 | 011302001001 | 天棚吊顶 | (1)龙骨材料种类、规格、中距:天棚龙骨(装配式U型轻钢(不上人型) 面层规格 300mm×300mm 平面) (2)面层材料品种、规格:方形铝扣板300mm×300mm | m2 | 61.74 | 212.35 |  | 13110.49
门窗 | [8 empty] | 分项工程(17房屋建筑与装饰)
30 | 010803001001 | 金属卷帘（闸）门 | (1)门代号及洞口尺寸:3200*3780mm (2)门材质:彩钢板卷帘门 (3)启动装置品种、规格:卷帘门电动装置 (4)含备用电源 | 樘 | 1 | 7058.56 |  | 7058.56
31 | 010801002001 | 木质门带套 | (1)门代号及洞口尺寸:900*2100mm (2)材质:白色烤漆木门 | 樘 | 1 | 1914.51 |  | 1914.51
32 | 010802001001 | 金属（塑钢）门 | (1)700*2000mm (2)门框、扇材质:成品带百叶彩铝卫生间门 | m2 | 1.4 | 563.2 |  | 788.48
33 | 010802004001 | 防盗门 | (1)门框、扇材质:烤漆铁门 (2)900*2100mm | m2 | 1.89 | 763 |  | 1442.07
34 | 010801002002 | 木质门带套 | (1)门代号及洞口尺寸:900*2000mm (2)3*4木龙骨 +18厘白橡生态板 +18厘高密度板木基层打底 (3)液压闭门器 | 樘 | 1 | 1305.46 |  | 1305.46
其他装饰 | [8 empty] | 分项工程(17房屋建筑与装饰)
35 | 011507001001 | 门牌 | (1)节点详：FD-07 (2)400*300 门牌 (3)背胶贴图 (4)球面拉丝不锈钢牌 (5)面上腐蚀上色 | 个 | 1 | 126.87 |  | 126.87
36 | 011507003003 | 楣头灯箱 | (1)楣头灯箱 (2)1200*350*200mm (3)亚克力夹 (4)亚克力夹菲琳片喷绘灯箱（插入式) | 个 | 3 | 634.31 |  | 1902.93
分部分项工程量清单与计价表
工程名称：福建广电网络集团股份有限公司洛江分公司马甲营业厅 单项工程 | [6 empty] | 第5页 共9页
序号 | 项目编码 | 项目名称 | 项目特征描述 | 计量单位 | 工程量 | 金 额(元)
[6 empty] | 综合单价 |  | 合价
(5)内设T5灯管
37 | 011507003001 | 灯箱 | (1)成品小型识别灯箱 (2)550*550mm (3)铝合金边框亚克力板 | 个 | 1 | 317.16 |  | 317.16
38 | 011507003002 | LED广告灯箱 | (1)LED广告灯箱 (2)600*800 (3)40mm铝型材边框(闪光银) (4)内置LED屏 (5)白色烤漆钢管吊挂 | 个 | 7 | 634.31 |  | 4440.17
39 | 011501001001 | 机顶盒测试柜 | (1)机顶盒测试柜 详FD-01 (2)台柜规格:1450*400*750mm (3)材料种类、规格:18厘高密度板 (4)五金种类、规格:支撑杆折叠二节曲手+合页(可向下翻，翻至水平面即可)+液压铰链 (5)油漆品种、刷漆遍数:10mm白色烤漆玻璃(台面)+蓝色烤漆饰面 | 个 | 2 | 2537.26 |  | 5074.52
40 | 011501001002 | 受理台边柜 | (1)受理台边柜 详FD-02 (2)台柜规格:1300*400*600mm (3)五金种类、规格:液压铰链+三节跑轨 (4)防护材料种类:高密度板 (5)油漆品种、刷漆遍数:高密度板烤白色漆 | 个 | 3 | 2029.81 |  | 6089.43
41 | 011501001003 | 受理台 | (1)受理台 详FD-03 (2)台柜规格:2400*1680*1200mm (3)材料种类、规格:高密度板 (4)蓝色灯带 (5)油漆品种、刷漆遍数:10mm白色烤漆玻璃台面+白色烤漆面+蓝色烤漆面+拉丝不锈钢踢脚线 | 个 | 3 | 4059.62 |  | 12178.86
42 | 011501001004 | 礼品柜 | (1)礼品柜 FD-04 (2)台柜规格:600*600*1800mm (3)高密度板 (4)高密度板烤蓝色漆+水晶字+高密度板烤红色漆 | 个 | 1 | 1522.36 |  | 1522.36
43 | 011501001005 | 高柜 | (1)高柜 FD-06 (2)1200*450*900mm (3)18mm高密度板 (4)10mm白色烤漆玻璃(台面) | 个 | 2 | 2613.37 |  | 5226.74
分部分项工程量清单与计价表
工程名称：福建广电网络集团股份有限公司洛江分公司马甲营业厅 单项工程 | [6 empty] | 第6页 共9页
序号 | 项目编码 | 项目名称 | 项目特征描述 | 计量单位 | 工程量 | 金 额(元)
[6 empty] | 综合单价 |  | 合价
(5)18mm高密度板烤蓝色漆+18mm高密度板烤白色漆+18mm高密度板烤红色漆
44 | 011501001006 | 矮柜 | (1)矮柜 FD-07 (2)1200*450*350mm (3)18mm高密度板 (4)10mm白色烤漆玻璃(台面) (5)18mm高密度板烤蓝色漆+18mm高密度板烤白色漆+18mm高密度板烤红色漆 | 个 | 3 | 1395.49 |  | 4186.47
45 | 011501001007 | 出入隔断柜 | (1)出入隔断柜 FD-11 (2)台柜规格:3300*400*750mm (3)材料种类、规格:18mm高密度板 (4)油漆品种、刷漆遍数:高密度板烤白色漆(台面)+18mm高密度板烤蓝色漆+18mm高密度板烤白色漆 | 个 | 1 | 5581.97 |  | 5581.97
46 | 011501001008 | 宽带体验桌 | (1)1.:宽带体验桌 FD-13 (2)1200*500*900mm (3)18厘高密度板 (4)10厘白色烤漆玻璃压面+蓝色烤漆饰面+白色烤漆饰面 | 个 | 1 | 2790.99 |  | 2790.99
47 | 011507001002 | 平面、箱式招牌 | (1)箱体规格: (2)30*30镀锌方管底架+5#镀锌角钢架 (3)基层材料种类:18mm夹芯板 (4)面层材料种类:铝塑板饰面+25宽镀锌板烤亚光纯白漆收边 (5)不锈钢底座烤漆树脂发光logo | m2 | 41.84 | 468.17 |  | 19588.23
48 | 011507001003 | 平面、箱式招牌 | (1)箱体规格:5850*600mm (2)基层材料种类:平面广告牌基层(钢结构 一般) (3)面层材料种类:P10单色LED显示屏 | m2 | 3.51 | 1608.31 |  | 5645.17
49 | 011505010001 | 镜面玻璃 | (1) 1260*806mm (2)防水镜 | m2 | 1.016 | 230.73 |  | 234.42
安装工程 | [8 empty] | 单位工程(17安装)
电气工程 | [8 empty] | 分项工程(17安装)
强电系统
50 | 030404017001 | 配电箱 | (1)配电箱 AL-1 | 台 | 1 | 2266.59 |  | 2266.59
51 | 030411001001 | 配管 | (1)金属软管 内径≤16mm 每根长≤1m | m | 57 | 33.63 |  | 1916.91
分部分项工程量清单与计价表
工程名称：福建广电网络集团股份有限公司洛江分公司马甲营业厅 单项工程 | [6 empty] | 第7页 共9页
序号 | 项目编码 | 项目名称 | 项目特征描述 | 计量单位 | 工程量 | 金 额(元)
[6 empty] | 综合单价 |  | 合价
52 | 030411001002 | 配管 | (1)紧钉式热镀钢导管暗配 JDG16 | m | 197.69 | 11.28 |  | 2229.94
53 | 030411001003 | 配管 | (1)紧钉式热镀钢导管暗配 JDG20 | m | 5.28 | 13.97 |  | 73.76
54 | 030411001004 | 配管 | (1)紧钉式热镀钢导管暗配 JDG25 | m | 1.5 | 18.12 |  | 27.18
55 | 030411001005 | 配管 | (1)紧钉式热镀钢导管明配 JDG16 | m | 228.61 | 16.09 |  | 3678.33
56 | 030411001006 | 配管 | (1)紧钉式热镀钢导管明配 JDG20 | m | 9 | 18.73 |  | 168.57
57 | 030411001007 | 配管 | (1)紧钉式热镀钢导管明配 JDG25 | m | 4.75 | 22.06 |  | 104.79
58 | 030413001001 | 铁构件 | (1)铁构件制作与安装(一般铁构件制作) (2)铁构件制作与安装(一般铁构件安装) | kg | 28.924 | 17.52 |  | 506.75
59 | 030411004001 | 配线 | (1)管内穿线 BYJ-2.5 | m | 1542.16 | 3.84 |  | 5921.89
60 | 030411004002 | 配线 | (1)管内穿线 BYJ-4 | m | 59.09 | 4.86 |  | 287.18
61 | 030404034001 | 照明开关 | (1)单联单控开关 V9-D1 | 个 | 2 | 13.85 |  | 27.7
62 | 030404034002 | 照明开关 | (1)双联单控开关 V9-D2 | 个 | 10 | 16.07 |  | 160.7
63 | 030404035001 | 插座 | (1)空调插座 | 个 | 1 | 19.73 |  | 19.73
64 | 030404035002 | 插座 | (1)二加三安全插座 V9-BF-10 | 个 | 74 | 16.8 |  | 1243.2
65 | 030404033001 | 风扇 | (1)10寸吸顶式排气扇 36W | 台 | 1 | 226.85 |  | 226.85
66 | 030412004001 | 装饰灯 | (1)安全出口灯 20W,应急时间≥30min | 套 | 2 | 105.65 |  | 211.3
67 | 030412005001 | 荧光灯 | (1)日光灯 | 套 | 33 | 116.9 |  | 3857.7
68 | 030412004002 | 装饰灯 | (1)射灯 6W | 套 | 6 | 89.46 |  | 536.76
69 | 030412004003 | 装饰灯 | (1)筒灯 10W | 套 | 5 | 83.05 |  | 415.25
70 | 030412005002 | 荧光灯 | (1)有机板面罩灯盘内藏LED灯管 32W | 套 | 12 | 285.45 |  | 3425.4
71 | 030412004004 | 装饰灯 | (1)自带电源事故照明灯 2X8W,应急时间≥30min | 套 | 8 | 133.18 |  | 1065.44
72 | 030411006001 | 接线盒 | (1)钢制接线盒 | 个 | 57 | 7.4 |  | 421.8
73 | 030411006002 | 接线盒 | (1)钢制开关盒 | 个 | 97 | 7.59 |  | 736.23
74 | 030701003001 | 空调器 | (1)冷暖吸顶空调3P （含铜管、室外机等） | 台/组 | 1 | 8606.26 |  | 8606.26
75 | 030414002001 | 送配电装置系统 | (1)输配电装置系统调试(≤1kV交流供电) | 系统 | 1 | 312.42 |  | 312.42
防雷接地
76 | 030409002001 | 接地母线 | (1)户内镀锌扁钢-40x4 | m | 0.52 | 20.83 |  | 10.83
分部分项工程量清单与计价表
工程名称：福建广电网络集团股份有限公司洛江分公司马甲营业厅 单项工程 | [6 empty] | 第8页 共9页
序号 | 项目编码 | 项目名称 | 项目特征描述 | 计量单位 | 工程量 | 金 额(元)
[6 empty] | 综合单价 |  | 合价
77 | 030409008001 | 等电位端子箱、测试板 | (1)总等电位联结MEB | 台/块 | 1 | 153.8 |  | 153.8
弱电工程 | [8 empty] | 分项工程(17安装)
网络系统
78 | 030411001008 | 配管 | (1)紧钉式热镀钢导管暗配 JDG16 | m | 14.66 | 11.28 |  | 165.36
79 | 030411001009 | 配管 | (1)紧钉式热镀钢导管暗配 JDG20 | m | 107.71 | 13.97 |  | 1504.71
80 | 030502005001 | 双绞线缆 | (1)双绞线缆 管内穿放 UTP-5e | m | 405.45 | 5.06 |  | 2051.58
81 | 030502007001 | 光缆 | (1)光缆 管内穿放 单模光缆4芯 | m | 135.1 | 5.36 |  | 724.14
82 | 030502020001 | 光纤测试 | (1)测试(光纤) | 链路/点 | 10 | 22.32 |  | 223.2
83 | 030502019001 | 双绞线缆测试 | (1)测试(4对双绞线缆) | 链路/点 | 30 | 13.05 |  | 391.5
84 | 030502012001 | 信息插座 | (1)双口网络出线座 V9-MSZ2 | 个/块 | 15 | 38.87 |  | 583.05
85 | 030502012002 | 信息插座 | (1)单口光纤插座 | 个/块 | 10 | 32.7 |  | 327
86 | 030411006003 | 接线盒 | (1)安装信息插座底盒(接线盒)(砖墙内) | 个 | 25 | 17.09 |  | 427.25
87 | 030411005001 | 接线箱 | (1)弱电配线架 （只计空箱） | 个 | 1 | 311.7 |  | 311.7
监控系统
88 | 030411001010 | 配管 | (1)紧钉式热镀钢导管暗配 JDG20 | m | 6.9 | 13.97 |  | 96.39
89 | 030411001011 | 配管 | (1)紧钉式热镀钢导管暗配 JDG25 | m | 3 | 18.12 |  | 54.36
90 | 030411001012 | 配管 | (1)紧钉式热镀钢导管明配 JDG20 | m | 37.8 | 18.73 |  | 707.99
91 | 030411001013 | 配管 | (1)紧钉式热镀钢导管明配 JDG25 | m | 15.16 | 22.06 |  | 334.43
92 | 030502005002 | 双绞线缆 | (1)双绞线缆 管内穿放 UTP-6 | m | 115.03 | 5.46 |  | 628.06
93 | 030411004003 | 配线 | (1)管内穿多芯线 RVV-2*1.0 | m | 67.86 | 4.16 |  | 282.3
94 | 030411006004 | 接线盒 | (1)安装信息插座底盒(接线盒)(砖墙内) | 个 | 9 | 17.09 |  | 153.81
95 | 030411005002 | 接线箱 | (1)监控主机 （只计空箱） | 个 | 1 | 311.7 |  | 311.7
水卫工程 | [8 empty] | 分项工程(17安装)
给水系统
96 | 031001006001 | 塑料管 | (1)室内塑料给水管(热熔连接)DN20 (2)管道消毒、冲洗(公称直径20mm以内) | m | 5.733 | 25.07 |  | 143.73
97 | 031003001001 | 螺纹阀门 | (1)截止阀 DN20 | 个 | 3 | 51.54 |  | 154.62
98 | 031004003001 | 洗脸盆 | (1)洗脸盆(台上式 冷水) | 组 | 1 | 291.16 |  | 291.16
分部分项工程量清单与计价表
工程名称：福建广电网络集团股份有限公司洛江分公司马甲营业厅 单项工程 | [6 empty] | 第9页 共9页
序号 | 项目编码 | 项目名称 | 项目特征描述 | 计量单位 | 工程量 | 金 额(元)
[6 empty] | 综合单价 |  | 合价
99 | 031004006001 | 大便器 | (1)蹲式大便器安装(瓷高水箱) | 组 | 1 | 404.44 |  | 404.44
100 | 031004014001 | 给、排水附(配)件 | (1)水龙头安装(公称直径15mm) | 个/组 | 1 | 9.56 |  | 9.56
101 | 010101007001 | 管沟土方 | (1)管道挖土方(管道挖填土方 管道公称直径50mm以内0.6m深) | m | 3.23 | 39.89 |  | 128.84
排水系统
102 | 031001006002 | 塑料管 | (1)室内塑料排水管(粘接) DN100 | m | 2.27 | 59.06 |  | 134.07
103 | 031001006003 | 塑料管 | (1)室内塑料排水管(粘接) DN50 | m | 3.23 | 32.35 |  | 104.49
104 | 031004014002 | 给、排水附(配)件 | (1)地漏安装(公称直径50mm以内 带存水弯) | 个/组 | 1 | 36.69 |  | 36.69
105 | 010101007002 | 管沟土方 | (1)管道挖土方(管道挖填土方 管道公称直径50mm以内0.6m深) | m | 2.23 | 39.89 |  | 88.95
106 | 010101007003 | 管沟土方 | (1)管道挖土方(管道挖填土方 管道公称直径100mm以内0.6m深) | m | 1.774 | 42.99 |  | 76.26
空调管预埋
107 | 031001006004 | 塑料管 | (1)空调凝结水塑料管(热熔连接)DN32 | m | 13.66 | 22.51 |  | 307.49
108 | 010101007004 | 管沟土方 | (1)管道挖土方(管道挖填土方 管道公称直径50mm以内0.6m深) | m | 13.66 | 39.89 |  | 544.9
合 计 | [7 empty] | 227209.06

## 总价措施项目清单与计价表(1)
总价措施项目清单与计价表
工程名称：福建广电网络集团股份有限公司洛江分公司马甲营业厅 单项工程 |  |  |  | 第1页 共1页
序号 | 项 目 名 称 | 计 算 基 础 (元) | 费 率(%) | 金 额(元)
1 | 安全文明施工费 | 223123 | 0.48 | 1073
2 | 其他总价措施费 | 223123 | 0.11 | 246
3 | 防尘措施费 | 1073 | 10.2 | 110
合 计 |  |  |  | 1429

## 单价措施项目清单与计价表(1)
单价措施项目清单与计价表
工程名称：福建广电网络集团股份有限公司洛江分公司马甲营业厅 单项工程 | [6 empty] | 第1页 共1页
序号 | 项目编码 | 项目名称 | 项目特征描述 | 计量单位 | 工程量 | 金 额(元)
[6 empty] | 综合单价 |  | 合价
装饰工程 | [8 empty] | 单位工程(17房屋建筑与装饰)
砌体 | [8 empty] | 分项工程(17房屋建筑与装饰)
1 | 011701003001 | 砌筑脚手架 | (1)墙体砌筑 (2)双排脚手架 | m2 | 30.66 | 10.66 |  | 326.84
2 | 011701003002 | 砌筑脚手架 | (1)墙体砌筑 (2)里脚手架 | m2 | 25.454 | 3.66 |  | 93.16
3 | 011702008001 | 圈梁模板 | (1)现浇混凝土胶合板模板(梁 圈梁) | m2 | 1.941 | 67.86 |  | 131.72
4 | 011701006001 | 满堂装饰脚手架 | (1)服务对象（天棚和墙面或天棚）:天棚和墙面 (2)服务高度:4.15m | m2 | 168.76 | 11 |  | 1856.36
5 | 011701006002 | 满堂装饰脚手架 | (1)服务对象（天棚和墙面或天棚）:天棚 (2)服务高度:4.15m | m2 | 64.22 | 8.81 |  | 565.78
地面 | [8 empty] | 分项工程(17房屋建筑与装饰)
墙面 | [8 empty] | 分项工程(17房屋建筑与装饰)
天棚 | [8 empty] | 分项工程(17房屋建筑与装饰)
门窗 | [8 empty] | 分项工程(17房屋建筑与装饰)
其他装饰 | [8 empty] | 分项工程(17房屋建筑与装饰)
安装工程 | [8 empty] | 单位工程(17安装)
电气工程 | [8 empty] | 分项工程(17安装)
6 | 031301017001 | 脚手架搭拆 |  | 项 | 1 | 487.17 |  | 487.17
弱电工程 | [8 empty] | 分项工程(17安装)
7 | 031301017002 | 脚手架搭拆 |  | 项 | 1 | 78.01 |  | 78.01
水卫工程 | [8 empty] | 分项工程(17安装)
8 | 031301017003 | 脚手架搭拆 |  | 项 | 1 | 75.16 |  | 75.16
合 计 | [7 empty] | 3614.2

## 分部分项工程量清单综合单价分析表(1)
分部分项工程量清单综合单价分析表
工程名称：福建广电网络集团股份有限公司洛江分公司马甲营业厅 单项工程 | [11 empty] | 第1页 共18页
序号 | 项目编码 | 项目名称及特征描述 | 单位 | 工程量 | 综合单价组成(元) | [7 empty] | 综合单价 (元)
[5 empty] | 人工费 | 材料费 | 其中： 设备费 | 施工机具使用费 | 企业管理费 | 利润 | 规费 | 税金
装饰工程 | [13 empty] | 单位工程(17房屋建筑与装饰)
砌体 | [13 empty] | 分项工程(17房屋建筑与装饰)
1 | 010401003001 | 实心砖墙 (1)砖品种、规格、强度等级:烧结煤矸石普通砖 240×115×53 (2)墙体类型、砌筑高度:内隔墙 (3)砂浆强度等级、配合比:水泥砂浆M5 | m3 | 10.608 | 290.41 | 235.21 |  | 3.92 | 51.89 | 34.89 |  | 55.47 | 671.79
1.1 | 10104001 | 实心砖墙(实心标准砖墙) | m3 | 10.608 | 290.41 | 235.21 |  | 3.92 | 51.89 | 34.89 |  | 55.47 | 671.79
2 | 010401012001 | 零星砌砖 (1)零星砌砖名称、部位:墩台 (2)砖品种、规格、强度等级:烧结煤矸石普通砖 240×115×53 (3)砂浆强度等级、配合比:水泥砂浆M5 | m3 | 0.131 | 352.95 | 234.69 |  | 3.96 | 57.98 | 38.97 |  | 61.97 | 750.53
2.1 | 10104012 | 零星砌砖(零星砖砌体) | m3 | 0.131 | 352.95 | 234.69 |  | 3.96 | 57.98 | 38.97 |  | 61.97 | 750.52
3 | 010501001001 | 垫层 (1)混凝土种类（商品混凝土、现场拌制，泵送、非泵送）:商品混凝土 (2)混凝土强度等级:C15 | m3 | 1.227 | 119.53 | 375.72 |  |  | 48.54 | 32.63 |  | 51.88 | 628.3
3.1 | 10105001T | 基础(C15预拌非泵送普通混凝土 垫层) | m3 | 1.227 | 104.56 | 375.72 |  |  | 47.07 | 31.64 |  | 50.31 | 609.3
3.2 | 10105057 | 混凝土调整费(非泵送调整费) | m3 | 1.227 | 14.97 |  |  |  | 1.47 | 0.99 |  | 1.57 | 19
4 | 010503004001 | 圈梁 (1)混凝土种类（商品混凝土、现场拌制，泵送、非泵送）:预拌非泵送 (2)混凝土强度等级:C25 | m3 | 0.233 | 231.5 | 401.58 |  |  | 62.04 | 41.71 |  | 66.31 | 803.13
4.1 | 10105019T | C25预拌非泵送普通混凝土(圈梁) | m3 | 0.233 | 231.5 | 401.58 |  |  | 62.04 | 41.71 |  | 66.31 | 803.14
5 | 010515001001 | 现浇构件钢筋 (1)钢筋种类、规格:现浇构件圆钢筋HPB300以内(直径≤10mm) | t | 0.01 | 1172.57 | 3878.31 |  | 19.58 | 496.91 | 334.04 |  | 531.13 | 6433
5.1 | 10105065 | 现浇构件圆钢筋HPB300以内(直径≤10mm) | t | 0.01 | 1172.57 | 3878.31 |  | 19.58 | 496.91 | 334.04 |  | 531.13 | 6432.54
6 | 010515001002 | 现浇构件钢筋 (1)钢筋种类、规格:现浇构件带肋钢筋HRB400以内(直径12-18mm) | t | 0.03 | 774.82 | 3676.52 |  | 59.55 | 442.07 | 297.18 |  | 472.51 | 5722.67
分部分项工程量清单综合单价分析表
工程名称：福建广电网络集团股份有限公司洛江分公司马甲营业厅 单项工程 | [11 empty] | 第2页 共18页
序号 | 项目编码 | 项目名称及特征描述 | 单位 | 工程量 | 综合单价组成(元) | [7 empty] | 综合单价 (元)
[5 empty] | 人工费 | 材料费 | 其中： 设备费 | 施工机具使用费 | 企业管理费 | 利润 | 规费 | 税金
6.1 | 10105068 | 现浇构件带肋钢筋HRB400以内(直径12-18mm) | t | 0.03 | 774.82 | 3676.52 |  | 59.55 | 442.07 | 297.18 |  | 472.51 | 5722.65
7 | 011210006001 | 其他隔断 (1)骨架、边框材料种类、规格:轻钢龙骨 (2)隔板材料品种、规格、颜色:硅酸钙板 | m2 | 44.846 | 55.94 | 54.07 |  | 0.46 | 10.83 | 7.28 |  | 11.57 | 140.15
7.1 | 10112353 | 其他隔断(双面轻钢龙骨硅酸钙板隔墙) | m2 | 44.846 | 55.94 | 54.07 |  | 0.46 | 10.83 | 7.28 |  | 11.57 | 140.15
8 | 011207001001 | 墙面装饰板 (1)木板封柱 (2)龙骨材料种类、规格、中距:木龙骨 断面7.5cm2以内 龙骨平均中距300mm以内) (3)面层材料品种、规格、颜色:18mm大芯板 | m2 | 3.522 | 62.26 | 65.7 |  | 0.5 | 12.59 | 8.46 |  | 13.46 | 162.97
8.1 | 10112264 | 柱(梁)面饰面(方柱、梁木龙骨 断面7.5cm2以内 龙骨平均中距300mm以内) | m2 | 3.522 | 23.82 | 15.31 |  | 0.5 | 3.88 | 2.61 |  | 4.15 | 50.27
8.2 | 10112283T | 柱(梁)面饰面(大芯板柱面) | m2 | 3.522 | 38.44 | 50.39 |  |  | 8.71 | 5.85 |  | 9.31 | 112.7
地面 | [13 empty] | 分项工程(17房屋建筑与装饰)
9 | 010501001002 | 垫层 (1)混凝土种类（商品混凝土、现场拌制，泵送、非泵送）:商品混凝土 (2)混凝土强度等级:C15 | m3 | 5.564 | 119.53 | 375.72 |  |  | 48.54 | 32.63 |  | 51.88 | 628.3
9.1 | 10105001T | 基础(C15预拌非泵送普通混凝土 垫层) | m3 | 5.564 | 104.56 | 375.72 |  |  | 47.07 | 31.64 |  | 50.31 | 609.3
9.2 | 10105057 | 混凝土调整费(非泵送调整费) | m3 | 5.564 | 14.97 |  |  |  | 1.47 | 0.99 |  | 1.57 | 19
10 | 011102003001 | 块料楼地面 (1)结合层厚度、砂浆配合比:水泥砂浆1：3厚度30mm (2)面层材料品种、规格、颜色:800*800mm浅米黄玻化砖 | m2 | 95.79 | 39.28 | 83.27 |  | 0.46 | 12.05 | 8.1 |  | 12.88 | 156.04
10.1 | 10111046T | (地砖楼地面 水泥砂浆结合层 不勾缝 周长3200mm以内) | m2 | 95.79 | 39.28 | 83.27 |  | 0.46 | 12.05 | 8.1 |  | 12.88 | 156.04
11 | 011102003002 | 块料楼地面 (1)结合层厚度、砂浆配合比:水泥砂浆1：3厚度20mm (2)面层材料品种、规格、颜色:300*300mm防滑砖 | m2 | 3.17 | 37.99 | 37.89 |  | 0.46 | 7.48 | 5.03 |  | 8 | 96.85
分部分项工程量清单综合单价分析表
工程名称：福建广电网络集团股份有限公司洛江分公司马甲营业厅 单项工程 | [11 empty] | 第3页 共18页
序号 | 项目编码 | 项目名称及特征描述 | 单位 | 工程量 | 综合单价组成(元) | [7 empty] | 综合单价 (元)
[5 empty] | 人工费 | 材料费 | 其中： 设备费 | 施工机具使用费 | 企业管理费 | 利润 | 规费 | 税金
11.1 | 10111045T | (地砖楼地面 水泥砂浆结合层 不勾缝 周长1600mm以内) | m2 | 3.17 | 37.99 | 37.89 |  | 0.46 | 7.48 | 5.03 |  | 8 | 96.85
12 | 011108001001 | 石材零星项目 (1)工程部位:门坎石 (2)结合层厚度、材料种类:水泥砂浆1：3厚度20mm (3)面层材料品种、规格、颜色:浅啡网大理石 | m2 | 1.998 | 69.8 | 249.55 |  | 0.46 | 31.34 | 21.07 |  | 33.5 | 405.72
12.1 | 10111044T | 石板材 门坎石 | m2 | 1.998 | 69.8 | 249.55 |  | 0.46 | 31.34 | 21.07 |  | 33.5 | 405.72
13 | 011105003001 | 块料踢脚线 (1)踢脚线高度:100mm (2)10厚水泥砂浆结合层 (3)同地板色砖质踢脚线 | m2 | 6.363 | 81.48 | 44.85 |  | 0.55 | 12.43 | 8.36 |  | 13.29 | 160.96
13.1 | 10111098T | 楼地面地砖踢脚板(10厚水泥砂浆结合层) | m2 | 6.363 | 81.48 | 44.85 |  | 0.55 | 12.43 | 8.36 |  | 13.29 | 160.96
墙面 | [13 empty] | 分项工程(17房屋建筑与装饰)
14 | 010904002001 | 楼（地）面涂膜防水 (1)卫生间地面 (2)防水膜品种:聚合物水泥防水涂料 (3)涂膜厚度、遍数:1.0mm厚 | m2 | 3.18 | 4.2 | 10.67 |  |  | 1.46 | 0.98 |  | 1.56 | 18.87
14.1 | 10109086 | 涂料防水(聚合物水泥防水涂料1.0mm厚 平面) | m2 | 3.18 | 4.2 | 10.67 |  |  | 1.46 | 0.98 |  | 1.56 | 18.87
15 | 010903002001 | 墙面涂膜防水 (1)卫生间墙面 (2)防水膜品种:聚合物水泥防水涂料 (3)涂膜厚度、遍数:1.0mm厚 (4)增强材料种类:1m高 | m2 | 6.77 | 5.25 | 11.49 |  |  | 1.64 | 1.1 |  | 1.75 | 21.23
15.1 | 10109087 | 涂料防水(聚合物水泥防水涂料1.0mm厚 立面) | m2 | 6.77 | 5.25 | 11.49 |  |  | 1.64 | 1.1 |  | 1.75 | 21.23
16 | 011201004001 | 立面砂浆找平层 (1)基层类型:砖墙面 (2)找平层砂浆厚度、配合比:9mm厚1:3水泥砂浆 | m2 | 30.06 | 19.74 | 3.22 |  | 0.34 | 2.28 | 1.53 |  | 2.44 | 29.55
分部分项工程量清单综合单价分析表
工程名称：福建广电网络集团股份有限公司洛江分公司马甲营业厅 单项工程 | [11 empty] | 第4页 共18页
序号 | 项目编码 | 项目名称及特征描述 | 单位 | 工程量 | 综合单价组成(元) | [7 empty] | 综合单价 (元)
[5 empty] | 人工费 | 材料费 | 其中： 设备费 | 施工机具使用费 | 企业管理费 | 利润 | 规费 | 税金
16.1 | 10112013T | 内墙面水泥砂浆找平抹灰(砖墙、混凝土墙 9mm厚) | m2 | 30.06 | 19.74 | 3.22 |  | 0.34 | 2.28 | 1.53 |  | 2.44 | 29.55
17 | 011201001001 | 墙面一般抹灰 (1)墙体类型:砖墙 (2)底层厚度、砂浆配合比:12mm厚1:3水泥砂浆 (3)面层厚度、砂浆配合比:6mm厚1:2.5水泥砂浆 | m2 | 116.876 | 24.45 | 6.62 |  | 0.45 | 3.09 | 2.08 |  | 3.3 | 39.99
17.1 | 10112001 | 内墙面水泥砂浆一般抹灰(12+6mm厚 砖墙、混凝土墙) | m2 | 116.876 | 24.45 | 6.62 |  | 0.45 | 3.09 | 2.08 |  | 3.3 | 39.99
18 | 011204003001 | 块料墙面 (1)墙体类型:抹灰面 (2)安装方式:粉状型建筑胶贴剂粘贴 (3)面层材料品种、规格、颜色:300*600瓷砖 | m2 | 17.135 | 48.03 | 64.29 |  |  | 11.01 | 7.4 |  | 11.77 | 142.5
18.1 | 10112079T | 内墙面面砖(每块面积≤0.20m2 粉状型建筑胶贴剂粘贴) | m2 | 17.135 | 48.03 | 64.29 |  |  | 11.01 | 7.4 |  | 11.77 | 142.5
19 | 011204003002 | 块料墙面 (1)墙体类型:抹灰面 (2)安装方式:粉状型建筑胶贴剂粘贴 (3)面层材料品种、规格、颜色:RYTB86100 意大利爵士白砖饰面 800*800mm | m2 | 12.178 | 54.35 | 164.51 |  |  | 21.45 | 14.42 |  | 22.93 | 277.66
19.1 | 10112101T | 外墙面面砖(每块面积≤0.64m2 粉状型建筑胶贴剂粘贴) | m2 | 12.178 | 54.35 | 164.51 |  |  | 21.45 | 14.42 |  | 22.93 | 277.66
20 | 011406001002 | 抹灰面油漆涂料 (1)部位:墙面 (2)基层类型:抹灰面 (3)腻子种类、遍数:满刮腻子两遍 (4)封闭底涂料一道 (5)多彩合成树脂乳液内墙涂料一道 (6)罩光乳液涂料一道 | m2 | 160.715 | 34.56 | 24.32 |  |  | 5.77 | 3.88 |  | 6.17 | 74.7
20.1 | 10114173 | 腻子及其他(刮腻子 墙面 满刮二遍) | m2 | 160.715 | 13.02 | 5.58 |  |  | 1.82 | 1.23 |  | 1.95 | 23.6
20.2 | 10114176 | 腻子及其他(抗碱封底涂料 墙面) | m2 | 160.715 | 4.41 | 6.39 |  |  | 1.06 | 0.71 |  | 1.13 | 13.7
20.3 | 10114133 | 乳胶漆(室内 墙面 二遍) | m2 | 160.715 | 17.13 | 12.35 |  |  | 2.89 | 1.94 |  | 3.09 | 37.4
分部分项工程量清单综合单价分析表
工程名称：福建广电网络集团股份有限公司洛江分公司马甲营业厅 单项工程 | [11 empty] | 第5页 共18页
序号 | 项目编码 | 项目名称及特征描述 | 单位 | 工程量 | 综合单价组成(元) | [7 empty] | 综合单价 (元)
[5 empty] | 人工费 | 材料费 | 其中： 设备费 | 施工机具使用费 | 企业管理费 | 利润 | 规费 | 税金
21 | 011207001002 | 墙面装饰板 (1)龙骨材料种类、规格、中距:墙面饰面(木龙骨断面24cm2 双向平均中距30cm) (2)基层材料种类、规格:12厘基层板 (3)面层材料品种、规格、颜色:蓝色铝塑板 | m2 | 11.045 | 77.46 | 134.03 |  | 0.66 | 20.8 | 13.98 |  | 22.22 | 269.15
21.1 | 10112219 | 墙面饰面(木龙骨断面24cm2 双向平均中距30cm) | m2 | 11.045 | 29.17 | 29.52 |  | 0.05 | 5.76 | 3.87 |  | 6.15 | 74.52
21.2 | 10112217T | 墙面饰面(细木工板) | m2 | 12.045 | 22.42 | 29.86 |  | 0.56 | 5.18 | 3.48 |  | 5.54 | 67.04
21.3 | 10113090T | 蓝色铝塑板 | m2 | 12.045 | 21.86 | 65.97 |  |  | 8.61 | 5.79 |  | 9.2 | 111.43
22 | 011207001003 | 墙面装饰板 (1)龙骨材料种类、规格、中距:墙面饰面(木龙骨断面24cm2 双向平均中距30cm) (2)基层材料种类、规格:12厘基层板 (3)面层材料品种、规格、颜色:白色铝塑板 | m2 | 3.031 | 73.45 | 125.35 |  | 0.61 | 19.55 | 13.14 |  | 20.89 | 252.99
22.1 | 10112219 | 墙面饰面(木龙骨断面24cm2 双向平均中距30cm) | m2 | 3.031 | 29.17 | 29.52 |  | 0.05 | 5.76 | 3.87 |  | 6.15 | 74.52
22.2 | 10112217T | 墙面饰面(细木工板) | m2 | 3.031 | 22.42 | 29.86 |  | 0.56 | 5.18 | 3.48 |  | 5.54 | 67.04
22.3 | 10113090T | 白色铝塑板 | m2 | 3.031 | 21.86 | 65.97 |  |  | 8.61 | 5.79 |  | 9.2 | 111.43
23 | 011207001004 | 墙面装饰板 (1)营业厅D立面图 (2)龙骨材料种类、规格、中距:墙面饰面(木龙骨断面24cm2 双向平均中距30cm) (3)基层材料种类、规格:12厘基层板 (4)面层材料品种、规格、颜色:蓝色铝塑板 | m2 | 4.567 | 89.62 | 193.41 |  | 1.23 | 27.86 | 18.73 |  | 29.78 | 360.63
23.1 | 10112219 | 墙面饰面(木龙骨断面24cm2 双向平均中距30cm) | m2 | 3.705 | 29.17 | 29.52 |  | 0.05 | 5.76 | 3.87 |  | 6.15 | 74.52
23.2 | 10112217T | 墙面饰面(细木工板) | m2 | 4.567 | 22.42 | 29.86 |  | 0.56 | 5.18 | 3.48 |  | 5.54 | 67.04
23.3 | 10112225T | 墙面饰面(木质饰面板 墙面、墙裙) | m2 | 4.567 | 21.68 | 73.63 |  | 0.63 | 9.4 | 6.32 |  | 10.05 | 121.71
23.4 | 10113090T | 蓝色铝塑板 | m2 | 4.567 | 21.86 | 65.97 |  |  | 8.61 | 5.79 |  | 9.2 | 111.43
24 | 011207001005 | 墙面装饰板 (1)电视背板 (2)龙骨材料种类、规格、中距:墙面饰面(轻 | m2 | 9.36 | 64.66 | 106.64 |  | 0.56 | 16.84 | 11.33 |  | 18 | 218.03
分部分项工程量清单综合单价分析表
工程名称：福建广电网络集团股份有限公司洛江分公司马甲营业厅 单项工程 | [11 empty] | 第6页 共18页
序号 | 项目编码 | 项目名称及特征描述 | 单位 | 工程量 | 综合单价组成(元) | [7 empty] | 综合单价 (元)
[5 empty] | 人工费 | 材料费 | 其中： 设备费 | 施工机具使用费 | 企业管理费 | 利润 | 规费 | 税金
钢龙骨 中距竖603mm以内、横1500mm以内) (3)基层材料种类、规格:9厘基层板 (4)面层材料品种、规格、颜色:18厘高密度板烤漆
24.1 | 10112220 | 墙面饰面(轻钢龙骨 中距竖603mm以内、横1500mm以内) | m2 | 9.36 | 20.38 | 19.54 |  |  | 3.91 | 2.63 |  | 4.18 | 50.64
24.2 | 10112217T | 墙面饰面(细木工板) | m2 | 9.36 | 22.42 | 21.13 |  | 0.56 | 4.32 | 2.91 |  | 4.62 | 55.96
24.3 | 10113090T | 18厘高密度板烤漆 | m2 | 9.36 | 21.86 | 65.97 |  |  | 8.61 | 5.79 |  | 9.2 | 111.43
25 | 011207001006 | 墙面装饰板 (1)墙面饰面(轻钢龙骨 中距竖603mm以内、横1500mm以内) (2)18厘高密度板木基层打底 (3)4厘白色铝塑板饰面 | m2 | 13.71 | 64.66 | 126.53 |  | 0.56 | 18.79 | 12.64 |  | 20.08 | 243.26
25.1 | 10112220 | 墙面饰面(轻钢龙骨 中距竖603mm以内、横1500mm以内) | m2 | 13.71 | 20.38 | 19.54 |  |  | 3.91 | 2.63 |  | 4.18 | 50.64
25.2 | 10112217 | 墙面饰面(细木工板基层) | m2 | 13.71 | 22.42 | 41.02 |  | 0.56 | 6.27 | 4.22 |  | 6.7 | 81.19
25.3 | 10113090T | 白色铝塑板 | m2 | 13.71 | 21.86 | 65.97 |  |  | 8.61 | 5.79 |  | 9.2 | 111.43
26 | 011508002001 | 有机玻璃字 (1)基层类型:铝塑装饰板 (2)镌字材料品种、颜色:1.7CM厚水晶LOGO | 个 | 17 | 37.9 | 48.27 |  |  | 8.44 | 5.68 |  | 9.03 | 109.32
26.1 | 10115220T | 中文字 | 个 | 6 | 36.42 | 54.92 |  |  | 8.95 | 6.02 |  | 9.57 | 115.88
26.2 | 10115220T | 字母 | 个 | 10 | 36.42 | 41.37 |  |  | 7.62 | 5.12 |  | 8.15 | 98.68
26.3 | 10115223 | 1.7CM厚水晶LOGO | 个 | 1 | 61.63 | 77.35 |  |  | 13.62 | 9.16 |  | 14.56 | 176.32
天棚 | [13 empty] | 分项工程(17房屋建筑与装饰)
27 | 011301001001 | 天棚抹灰 (1)详05J909 棚7A/DP7 (2)3厚1:0.5:2.5水泥石灰膏砂浆找平 (3)5厚1:0.5:3水泥石灰膏砂浆打底扫毛 (4)水泥浆一道 | m2 | 48.189 | 22.36 | 2.89 |  | 0.26 | 2.5 | 1.68 |  | 2.67 | 32.36
27.1 | 10113001 | 天棚抹灰(水泥砂浆天棚 混凝土面 8mm现浇) | m2 | 48.189 | 22.36 | 2.89 |  | 0.26 | 2.5 | 1.68 |  | 2.67 | 32.36
28 | 011406001001 | 抹灰面油漆涂料 | m2 | 48.189 | 25.89 | 18.74 |  |  | 4.38 | 2.94 |  | 4.68 | 56.63
分部分项工程量清单综合单价分析表
工程名称：福建广电网络集团股份有限公司洛江分公司马甲营业厅 单项工程 | [11 empty] | 第7页 共18页
序号 | 项目编码 | 项目名称及特征描述 | 单位 | 工程量 | 综合单价组成(元) | [7 empty] | 综合单价 (元)
[5 empty] | 人工费 | 材料费 | 其中： 设备费 | 施工机具使用费 | 企业管理费 | 利润 | 规费 | 税金
(1)详05J909 棚7A/DP7 (2)原顶找平漆白色乳胶漆 (3)封底漆一道
28.1 | 10114134 | 乳胶漆(室内 天棚面 二遍) | m2 | 48.189 | 20.38 | 12.35 |  |  | 3.21 | 2.16 |  | 3.43 | 41.53
28.2 | 10114177 | 腻子及其他(抗碱封底涂料 天棚面) | m2 | 48.189 | 5.51 | 6.39 |  |  | 1.17 | 0.78 |  | 1.25 | 15.1
29 | 011302001001 | 天棚吊顶 (1)龙骨材料种类、规格、中距:天棚龙骨(装配式U型轻钢(不上人型) 面层规格 300mm×300mm 平面) (2)面层材料品种、规格:方形铝扣板300mm×300mm | m2 | 61.74 | 38.53 | 126.09 |  | 2.78 | 16.4 | 11.02 |  | 17.53 | 212.35
29.1 | 10113015 | 天棚龙骨(装配式U型轻钢(不上人型) 面层规格 300mm×300mm 平面) | m2 | 61.74 | 23.51 | 42.09 |  | 2.78 | 6.7 | 4.5 |  | 7.16 | 86.74
29.2 | 10113108 | 天棚面层(方形铝扣板300mm×300mm) | m2 | 61.74 | 15.02 | 84 |  |  | 9.7 | 6.52 |  | 10.37 | 125.61
门窗 | [13 empty] | 分项工程(17房屋建筑与装饰)
30 | 010803001001 | 金属卷帘（闸）门 (1)门代号及洞口尺寸:3200*3780mm (2)门材质:彩钢板卷帘门 (3)启动装置品种、规格:卷帘门电动装置 (4)含备用电源 | 樘 | 1 | 998.63 | 4555.47 |  | 9.78 | 545.25 | 366.6 |  | 582.82 | 7058.56
30.1 | 10108031T | 金属卷帘门(彩钢板卷帘门) | m2 | 12.096 | 72.79 | 248.42 |  | 0.22 | 31.5 | 21.18 |  | 33.67 | 407.78
30.2 | 10108033T | 金属卷帘门(卷帘门电动装置) | 套 | 1 | 118.16 | 1550.58 |  | 7.12 | 164.23 | 110.41 |  | 175.55 | 2126.05
31 | 010801002001 | 木质门带套 (1)门代号及洞口尺寸:900*2100mm (2)材质:白色烤漆木门 | 樘 | 1 | 163.14 | 1345.98 |  |  | 147.89 | 99.42 |  | 158.08 | 1914.51
31.1 | 10108008T | 成品木门安装(带门套成品装饰平开实木门 单开) | 樘 | 1 | 163.14 | 1345.98 |  |  | 147.89 | 99.42 |  | 158.08 | 1914.51
32 | 010802001001 | 金属（塑钢）门 (1)700*2000mm (2)门框、扇材质:成品带百叶彩铝卫生间门 | m2 | 1.4 | 75.72 | 364.75 |  | 3.49 | 43.51 | 29.25 |  | 46.5 | 563.2
32.1 | 10108017 | 铝合金门(铝合金平开门制作) | m2 | 1.4 | 36.76 | 347.06 |  | 3.49 | 37.96 | 25.52 |  | 40.57 | 491.36
分部分项工程量清单综合单价分析表
工程名称：福建广电网络集团股份有限公司洛江分公司马甲营业厅 单项工程 | [11 empty] | 第8页 共18页
序号 | 项目编码 | 项目名称及特征描述 | 单位 | 工程量 | 综合单价组成(元) | [7 empty] | 综合单价 (元)
[5 empty] | 人工费 | 材料费 | 其中： 设备费 | 施工机具使用费 | 企业管理费 | 利润 | 规费 | 税金
32.2 | 10108019 | 铝合金门(铝合金平开门安装) | m2 | 1.4 | 38.96 | 17.69 |  |  | 5.55 | 3.73 |  | 5.93 | 71.86
33 | 010802004001 | 防盗门 (1)门框、扇材质:烤漆铁门 (2)900*2100mm | m2 | 1.89 | 46.32 | 554.9 |  | 0.22 | 58.94 | 39.62 |  | 63 | 763
33.1 | 10108029 | 钢质防火、防盗门(钢质防盗门) | m2 | 1.89 | 46.32 | 554.9 |  | 0.22 | 58.94 | 39.62 |  | 63 | 763
34 | 010801002002 | 木质门带套 (1)门代号及洞口尺寸:900*2000mm (2)3*4木龙骨 +18厘白橡生态板 +18厘高密度板木基层打底 (3)液压闭门器 | 樘 | 1 | 151.23 | 877.81 |  |  | 100.84 | 67.79 |  | 107.79 | 1305.46
34.1 | 10108005T | 成品木门安装(带门套成品装饰平开复合木门 单开) | 樘 | 1 | 135.92 | 828.18 |  |  | 94.48 | 63.51 |  | 100.99 | 1223.08
34.2 | 10108109 | 门窗特殊五金(闭门器 明装) | 个 | 1 | 15.31 | 49.63 |  |  | 6.36 | 4.28 |  | 6.8 | 82.38
其他装饰 | [13 empty] | 分项工程(17房屋建筑与装饰)
35 | 011507001001 | 门牌 (1)节点详：FD-07 (2)400*300 门牌 (3)背胶贴图 (4)球面拉丝不锈钢牌 (5)面上腐蚀上色 | 个 | 1 |  | 100 |  |  | 9.8 | 6.59 |  | 10.48 | 126.87
35.1 | 101BC001T | 门牌 | 个 | 1 |  | 100 |  |  | 9.8 | 6.59 |  | 10.48 | 126.87
36 | 011507003003 | 楣头灯箱 (1)楣头灯箱 (2)1200*350*200mm (3)亚克力夹 (4)亚克力夹菲琳片喷绘灯箱（插入式) (5)内设T5灯管 | 个 | 3 |  | 500 |  |  | 49 | 32.94 |  | 52.37 | 634.31
36.1 | 101BC012T | 楣头灯箱 | 个 | 3 |  | 500 |  |  | 49 | 32.94 |  | 52.37 | 634.31
37 | 011507003001 | 灯箱 (1)成品小型识别灯箱 (2)550*550mm (3)铝合金边框亚克力板 | 个 | 1 |  | 250 |  |  | 24.5 | 16.47 |  | 26.19 | 317.16
分部分项工程量清单综合单价分析表
工程名称：福建广电网络集团股份有限公司洛江分公司马甲营业厅 单项工程 | [11 empty] | 第9页 共18页
序号 | 项目编码 | 项目名称及特征描述 | 单位 | 工程量 | 综合单价组成(元) | [7 empty] | 综合单价 (元)
[5 empty] | 人工费 | 材料费 | 其中： 设备费 | 施工机具使用费 | 企业管理费 | 利润 | 规费 | 税金
37.1 | 101BC002T | 成品小型识别灯箱 | 个 | 1 |  | 250 |  |  | 24.5 | 16.47 |  | 26.19 | 317.16
38 | 011507003002 | LED广告灯箱 (1)LED广告灯箱 (2)600*800 (3)40mm铝型材边框(闪光银) (4)内置LED屏 (5)白色烤漆钢管吊挂 | 个 | 7 |  | 500 |  |  | 49 | 32.94 |  | 52.37 | 634.31
38.1 | 101BC003T | LED广告灯箱 | 个 | 7 |  | 500 |  |  | 49 | 32.94 |  | 52.37 | 634.31
39 | 011501001001 | 机顶盒测试柜 (1)机顶盒测试柜 详FD-01 (2)台柜规格:1450*400*750mm (3)材料种类、规格:18厘高密度板 (4)五金种类、规格:支撑杆折叠二节曲手+合页(可向下翻，翻至水平面即可)+液压铰链 (5)油漆品种、刷漆遍数:10mm白色烤漆玻璃(台面)+蓝色烤漆饰面 | 个 | 2 |  | 2000 |  |  | 196 | 131.76 |  | 209.5 | 2537.26
39.1 | 101BC004T | 机顶盒测试柜 | 个 | 2 |  | 2000 |  |  | 196 | 131.76 |  | 209.5 | 2537.26
40 | 011501001002 | 受理台边柜 (1)受理台边柜 详FD-02 (2)台柜规格:1300*400*600mm (3)五金种类、规格:液压铰链+三节跑轨 (4)防护材料种类:高密度板 (5)油漆品种、刷漆遍数:高密度板烤白色漆 | 个 | 3 |  | 1600 |  |  | 156.8 | 105.41 |  | 167.6 | 2029.81
40.1 | 101BC005T | 受理台边柜 | 个 | 3 |  | 1600 |  |  | 156.8 | 105.41 |  | 167.6 | 2029.81
41 | 011501001003 | 受理台 (1)受理台 详FD-03 (2)台柜规格:2400*1680*1200mm (3)材料种类、规格:高密度板 (4)蓝色灯带 (5)油漆品种、刷漆遍数:10mm白色烤漆玻璃台面+白色烤漆面+蓝色烤漆面+拉丝不锈钢踢脚线 | 个 | 3 |  | 3200 |  |  | 313.6 | 210.82 |  | 335.2 | 4059.62
41.1 | 101BC006T | 受理台 | 个 | 3 |  | 3200 |  |  | 313.6 | 210.82 |  | 335.2 | 4059.62
分部分项工程量清单综合单价分析表
工程名称：福建广电网络集团股份有限公司洛江分公司马甲营业厅 单项工程 | [11 empty] | 第10页 共18页
序号 | 项目编码 | 项目名称及特征描述 | 单位 | 工程量 | 综合单价组成(元) | [7 empty] | 综合单价 (元)
[5 empty] | 人工费 | 材料费 | 其中： 设备费 | 施工机具使用费 | 企业管理费 | 利润 | 规费 | 税金
42 | 011501001004 | 礼品柜 (1)礼品柜 FD-04 (2)台柜规格:600*600*1800mm (3)高密度板 (4)高密度板烤蓝色漆+水晶字+高密度板烤红色漆 | 个 | 1 |  | 1200 |  |  | 117.6 | 79.06 |  | 125.7 | 1522.36
42.1 | 101BC007T | 礼品柜 | 个 | 1 |  | 1200 |  |  | 117.6 | 79.06 |  | 125.7 | 1522.36
43 | 011501001005 | 高柜 (1)高柜 FD-06 (2)1200*450*900mm (3)18mm高密度板 (4)10mm白色烤漆玻璃(台面) (5)18mm高密度板烤蓝色漆+18mm高密度板烤白色漆+18mm高密度板烤红色漆 | 个 | 2 |  | 2060 |  |  | 201.88 | 135.71 |  | 215.78 | 2613.37
43.1 | 101BC008T | 高柜 | 个 | 2 |  | 2060 |  |  | 201.88 | 135.71 |  | 215.78 | 2613.37
44 | 011501001006 | 矮柜 (1)矮柜 FD-07 (2)1200*450*350mm (3)18mm高密度板 (4)10mm白色烤漆玻璃(台面) (5)18mm高密度板烤蓝色漆+18mm高密度板烤白色漆+18mm高密度板烤红色漆 | 个 | 3 |  | 1100 |  |  | 107.8 | 72.47 |  | 115.22 | 1395.49
44.1 | 101BC009T | 矮柜 | 个 | 3 |  | 1100 |  |  | 107.8 | 72.47 |  | 115.22 | 1395.49
45 | 011501001007 | 出入隔断柜 (1)出入隔断柜 FD-11 (2)台柜规格:3300*400*750mm (3)材料种类、规格:18mm高密度板 (4)油漆品种、刷漆遍数:高密度板烤白色漆(台面)+18mm高密度板烤蓝色漆+18mm高密度板烤白色漆 | 个 | 1 |  | 4400 |  |  | 431.2 | 289.87 |  | 460.9 | 5581.97
45.1 | 101BC010T | 出入隔断柜 | 个 | 1 |  | 4400 |  |  | 431.2 | 289.87 |  | 460.9 | 5581.97
46 | 011501001008 | 宽带体验桌 (1)1.:宽带体验桌 FD-13 (2)1200*500*900mm | 个 | 1 |  | 2200 |  |  | 215.6 | 144.94 |  | 230.45 | 2790.99
分部分项工程量清单综合单价分析表
工程名称：福建广电网络集团股份有限公司洛江分公司马甲营业厅 单项工程 | [11 empty] | 第11页 共18页
序号 | 项目编码 | 项目名称及特征描述 | 单位 | 工程量 | 综合单价组成(元) | [7 empty] | 综合单价 (元)
[5 empty] | 人工费 | 材料费 | 其中： 设备费 | 施工机具使用费 | 企业管理费 | 利润 | 规费 | 税金
(3)18厘高密度板 (4)10厘白色烤漆玻璃压面+蓝色烤漆饰面+白色烤漆饰面
46.1 | 101BC011T | 宽带体验桌 | 个 | 1 |  | 2200 |  |  | 215.6 | 144.94 |  | 230.45 | 2790.99
47 | 011507001002 | 平面、箱式招牌 (1)箱体规格: (2)30*30镀锌方管底架+5#镀锌角钢架 (3)基层材料种类:18mm夹芯板 (4)面层材料种类:铝塑板饰面+25宽镀锌板烤亚光纯白漆收边 (5)不锈钢底座烤漆树脂发光logo | m2 | 41.84 | 176.83 | 190.58 |  | 1.61 | 36.17 | 24.32 |  | 38.66 | 468.17
47.1 | 10115176 | 平面广告牌基层(钢结构 一般) | m2 | 41.84 | 103.42 | 62.73 |  | 1.61 | 16.44 | 11.05 |  | 17.57 | 212.82
47.2 | 10113090 | 花式胶合装饰板(天棚面层) | m2 | 41.84 | 21.86 | 29.84 |  |  | 5.07 | 3.41 |  | 5.42 | 65.6
47.3 | 10115187 | 灯箱、广告牌面层(铝塑板) | m2 | 41.84 | 23.36 | 57.51 |  |  | 7.93 | 5.33 |  | 8.47 | 102.6
47.4 | 10115223 | 聚氯乙烯字(≤0.5m2 其他面) | 个 | 6 | 61.63 | 77.35 |  |  | 13.62 | 9.16 |  | 14.56 | 176.32
47.5 | 10115220 | 聚氯乙烯字(≤0.2m2 其他面) | 个 | 20 | 36.42 | 54.92 |  |  | 8.95 | 6.02 |  | 9.57 | 115.88
47.6 | 10115226 | 聚氯乙烯字(≤1.0m2 其他面) | 个 | 1 | 81.23 | 132.15 |  |  | 20.91 | 14.06 |  | 22.35 | 270.7
48 | 011507001003 | 平面、箱式招牌 (1)箱体规格:5850*600mm (2)基层材料种类:平面广告牌基层(钢结构 一般) (3)面层材料种类:P10单色LED显示屏 | m2 | 3.51 | 103.42 | 1162.73 |  | 1.61 | 124.24 | 83.52 |  | 132.79 | 1608.31
48.1 | 10115176 | 平面广告牌基层(钢结构 一般) | m2 | 3.51 | 103.42 | 62.73 |  | 1.61 | 16.44 | 11.05 |  | 17.57 | 212.82
48.2 | 101BC013T | P10单色LED显示屏 | m2 | 3.51 |  | 1100 |  |  | 107.8 | 72.47 |  | 115.22 | 1395.49
49 | 011505010001 | 镜面玻璃 (1) 1260*806mm (2)防水镜 | m2 | 1.016 | 50.11 | 131.77 |  |  | 17.82 | 11.98 |  | 19.05 | 230.73
49.1 | 10115133 | 浴厕配件(盥洗室台镜 带框 ＞1.0m2) | m2 | 1.016 | 50.11 | 131.77 |  |  | 17.82 | 11.98 |  | 19.05 | 230.73
安装工程 | [13 empty] | 单位工程(17安装)
电气工程 | [13 empty] | 分项工程(17安装)
分部分项工程量清单综合单价分析表
工程名称：福建广电网络集团股份有限公司洛江分公司马甲营业厅 单项工程 | [11 empty] | 第12页 共18页
序号 | 项目编码 | 项目名称及特征描述 | 单位 | 工程量 | 综合单价组成(元) | [7 empty] | 综合单价 (元)
[5 empty] | 人工费 | 材料费 | 其中： 设备费 | 施工机具使用费 | 企业管理费 | 利润 | 规费 | 税金
|  | 强电系统 | [11 empty] | 续前项()
50 | 030404017001 | 配电箱 (1)配电箱 AL-1 | 台 | 1 | 139.22 | 1647.43 |  |  | 175.09 | 117.7 |  | 187.15 | 2266.59
50.1 | 30402077T | 配电箱 AL-1 | 台 | 1 | 139.22 | 1647.43 |  |  | 175.09 | 117.7 |  | 187.15 | 2266.59
51 | 030411001001 | 配管 (1)金属软管 内径≤16mm 每根长≤1m | m | 57 | 16.67 | 9.83 |  |  | 2.6 | 1.75 |  | 2.78 | 33.63
51.1 | 30412232 | 金属软管 内径≤16mm 每根长≤1m | m | 57 | 16.67 | 9.83 |  |  | 2.6 | 1.75 |  | 2.78 | 33.63
52 | 030411001002 | 配管 (1)紧钉式热镀钢导管暗配 JDG16 | m | 197.69 | 4.03 | 4.86 |  |  | 0.87 | 0.59 |  | 0.93 | 11.28
52.1 | 30412007 | 紧钉式热镀钢导管暗配 JDG16 | m | 197.69 | 4.03 | 4.86 |  |  | 0.87 | 0.59 |  | 0.93 | 11.28
53 | 030411001003 | 配管 (1)紧钉式热镀钢导管暗配 JDG20 | m | 5.28 | 4.27 | 6.74 |  |  | 1.08 | 0.73 |  | 1.15 | 13.97
53.1 | 30412008 | 紧钉式热镀钢导管暗配 JDG20 | m | 5.28 | 4.27 | 6.74 |  |  | 1.08 | 0.73 |  | 1.15 | 13.97
54 | 030411001004 | 配管 (1)紧钉式热镀钢导管暗配 JDG25 | m | 1.5 | 5.15 | 9.13 |  |  | 1.4 | 0.94 |  | 1.5 | 18.12
54.1 | 30412009 | 紧钉式热镀钢导管暗配 JDG25 | m | 1.5 | 5.15 | 9.13 |  |  | 1.4 | 0.94 |  | 1.5 | 18.12
55 | 030411001005 | 配管 (1)紧钉式热镀钢导管明配 JDG16 | m | 228.61 | 7.55 | 5.13 |  |  | 1.24 | 0.84 |  | 1.33 | 16.09
55.1 | 30412001 | 紧钉式热镀钢导管明配 JDG16 | m | 228.61 | 7.55 | 5.13 |  |  | 1.24 | 0.84 |  | 1.33 | 16.09
56 | 030411001006 | 配管 (1)紧钉式热镀钢导管明配 JDG20 | m | 9 | 7.72 | 7.04 |  |  | 1.45 | 0.97 |  | 1.55 | 18.73
56.1 | 30412002 | 紧钉式热镀钢导管明配 JDG20 | m | 9 | 7.72 | 7.04 |  |  | 1.45 | 0.97 |  | 1.55 | 18.73
57 | 030411001007 | 配管 (1)紧钉式热镀钢导管明配 JDG25 | m | 4.75 | 7.97 | 9.42 |  |  | 1.7 | 1.15 |  | 1.82 | 22.06
57.1 | 30412003 | 紧钉式热镀钢导管明配 JDG25 | m | 4.75 | 7.97 | 9.42 |  |  | 1.7 | 1.15 |  | 1.82 | 22.06
58 | 030413001001 | 铁构件 (1)铁构件制作与安装(一般铁构件制作) (2)铁构件制作与安装(一般铁构件安装) | kg | 28.924 | 8.56 | 4.52 |  | 0.72 | 1.35 | 0.91 |  | 1.45 | 17.52
58.1 | 30407005 | 铁构件制作与安装(一般铁构件制作) | t | 0.029 | 4944.35 | 4321.27 |  | 378.79 | 945.15 | 635.37 |  | 1010.24 | 12235.17
分部分项工程量清单综合单价分析表
工程名称：福建广电网络集团股份有限公司洛江分公司马甲营业厅 单项工程 | [11 empty] | 第13页 共18页
序号 | 项目编码 | 项目名称及特征描述 | 单位 | 工程量 | 综合单价组成(元) | [7 empty] | 综合单价 (元)
[5 empty] | 人工费 | 材料费 | 其中： 设备费 | 施工机具使用费 | 企业管理费 | 利润 | 规费 | 税金
58.2 | 30407006 | 铁构件制作与安装(一般铁构件安装) | t | 0.029 | 3594.71 | 190.32 |  | 342.97 | 404.54 | 271.95 |  | 432.4 | 5236.89
59 | 030411004001 | 配线 (1)管内穿线 BYJ-2.5 | m | 1542.16 | 0.86 | 2.16 |  |  | 0.3 | 0.2 |  | 0.32 | 3.84
59.1 | 30413005 | 管内穿线 BYJ-2.5 | 单线 | 1542.16 | 0.86 | 2.16 |  |  | 0.3 | 0.2 |  | 0.32 | 3.84
60 | 030411004002 | 配线 (1)管内穿线 BYJ-4 | m | 59.09 | 0.57 | 3.26 |  |  | 0.38 | 0.25 |  | 0.4 | 4.86
60.1 | 30413006 | 管内穿线 BYJ-4 | 单线 | 59.09 | 0.57 | 3.26 |  |  | 0.38 | 0.25 |  | 0.4 | 4.86
61 | 030404034001 | 照明开关 (1)单联单控开关 V9-D1 | 个 | 2 | 6.04 | 4.88 |  |  | 1.07 | 0.72 |  | 1.14 | 13.85
61.1 | 30414284 | 单联单控开关 V9-D1 | 套 | 2 | 6.04 | 4.88 |  |  | 1.07 | 0.72 |  | 1.14 | 13.85
62 | 030404034002 | 照明开关 (1)双联单控开关 V9-D2 | 个 | 10 | 6.04 | 6.63 |  |  | 1.24 | 0.83 |  | 1.33 | 16.07
62.1 | 30414284 | 双联单控开关 V9-D2 | 套 | 10 | 6.04 | 6.63 |  |  | 1.24 | 0.83 |  | 1.33 | 16.07
63 | 030404035001 | 插座 (1)空调插座 | 个 | 1 | 6.25 | 9.31 |  |  | 1.52 | 1.02 |  | 1.63 | 19.73
63.1 | 30414306 | 空调插座 | 套 | 1 | 6.25 | 9.31 |  |  | 1.52 | 1.02 |  | 1.63 | 19.73
64 | 030404035002 | 插座 (1)二加三安全插座 V9-BF-10 | 个 | 74 | 6.04 | 7.2 |  |  | 1.3 | 0.87 |  | 1.39 | 16.8
64.1 | 30414305 | 二加三安全插座 V9-BF-10 | 套 | 74 | 6.04 | 7.2 |  |  | 1.3 | 0.87 |  | 1.39 | 16.8
65 | 030404033001 | 风扇 (1)10寸吸顶式排气扇 36W | 台 | 1 | 57.48 | 121.34 |  |  | 17.52 | 11.78 |  | 18.73 | 226.85
65.1 | 30415073 | 10寸吸顶式排气扇 36W | 台 | 1 | 57.48 | 121.34 |  |  | 17.52 | 11.78 |  | 18.73 | 226.85
66 | 030412004001 | 装饰灯 (1)安全出口灯 20W,应急时间≥30min | 套 | 2 | 17.57 | 65.71 |  |  | 8.16 | 5.49 |  | 8.72 | 105.65
66.1 | 30414156 | 安全出口灯 20W,应急时间≥30min | 套 | 2 | 17.57 | 65.71 |  |  | 8.16 | 5.49 |  | 8.72 | 105.65
67 | 030412005001 | 荧光灯 (1)日光灯 | 套 | 33 | 17.15 | 75 |  |  | 9.03 | 6.07 |  | 9.65 | 116.9
67.1 | 30414207 | 日光灯 | 套 | 33 | 17.15 | 75 |  |  | 9.03 | 6.07 |  | 9.65 | 116.9
68 | 030412004002 | 装饰灯 | 套 | 6 | 14.19 | 56.32 |  |  | 6.91 | 4.65 |  | 7.39 | 89.46
分部分项工程量清单综合单价分析表
工程名称：福建广电网络集团股份有限公司洛江分公司马甲营业厅 单项工程 | [11 empty] | 第14页 共18页
序号 | 项目编码 | 项目名称及特征描述 | 单位 | 工程量 | 综合单价组成(元) | [7 empty] | 综合单价 (元)
[5 empty] | 人工费 | 材料费 | 其中： 设备费 | 施工机具使用费 | 企业管理费 | 利润 | 规费 | 税金
(1)射灯 6W
68.1 | 30414163 | 射灯 6W | 套 | 6 | 14.19 | 56.32 |  |  | 6.91 | 4.65 |  | 7.39 | 89.46
69 | 030412004003 | 装饰灯 (1)筒灯 10W | 套 | 5 | 14.19 | 51.27 |  |  | 6.42 | 4.31 |  | 6.86 | 83.05
69.1 | 30414163 | 筒灯 10W | 套 | 5 | 14.19 | 51.27 |  |  | 6.42 | 4.31 |  | 6.86 | 83.05
70 | 030412005002 | 荧光灯 (1)有机板面罩灯盘内藏LED灯管 32W | 套 | 12 | 33.99 | 191.02 |  |  | 22.05 | 14.82 |  | 23.57 | 285.45
70.1 | 30414209 | 有机板面罩灯盘内藏LED灯管 32W | 套 | 12 | 33.99 | 191.02 |  |  | 22.05 | 14.82 |  | 23.57 | 285.45
71 | 030412004004 | 装饰灯 (1)自带电源事故照明灯 2X8W,应急时间≥30min | 套 | 8 | 17.57 | 87.4 |  |  | 10.29 | 6.92 |  | 11 | 133.18
71.1 | 30414156 | 自带电源事故照明灯 2X8W,应急时间≥30min | 套 | 8 | 17.57 | 87.4 |  |  | 10.29 | 6.92 |  | 11 | 133.18
72 | 030411006001 | 接线盒 (1)钢制接线盒 | 个 | 57 | 3.28 | 2.56 |  |  | 0.57 | 0.38 |  | 0.61 | 7.4
72.1 | 30413193 | 钢制接线盒 | 个 | 57 | 3.28 | 2.56 |  |  | 0.57 | 0.38 |  | 0.61 | 7.4
73 | 030411006002 | 接线盒 (1)钢制开关盒 | 个 | 97 | 3.5 | 2.48 |  |  | 0.59 | 0.39 |  | 0.63 | 7.59
73.1 | 30413192 | 钢制开关盒 | 个 | 97 | 3.5 | 2.48 |  |  | 0.59 | 0.39 |  | 0.63 | 7.59
74 | 030701003001 | 空调器 (1)冷暖吸顶空调3P （含铜管、室外机等） | 台/组 | 1 | 146.84 | 7702.59 | 7700 | 18.68 | 16.47 | 11.07 |  | 710.61 | 8606.26
74.1 | 30701008 | 冷暖吸顶空调3P （含铜管、室外机等） | 台 | 1 | 146.84 | 7702.59 | 7700 | 18.68 | 16.47 | 11.07 |  | 710.61 | 8606.26
75 | 030414002001 | 送配电装置系统 (1)输配电装置系统调试(≤1kV交流供电) | 系统 | 1 | 195.86 | 2.05 |  | 48.36 | 24.13 | 16.22 |  | 25.8 | 312.42
75.1 | 30417028 | 输配电装置系统调试(≤1kV交流供电) | 系统 | 1 | 195.86 | 2.05 |  | 48.36 | 24.13 | 16.22 |  | 25.8 | 312.42
|  | 防雷接地 | [11 empty] | 续前项()
76 | 030409002001 | 接地母线 (1)户内镀锌扁钢-40x4 | m | 0.52 | 8.69 | 7.17 |  | 0.55 | 1.61 | 1.08 |  | 1.72 | 20.83
76.1 | 30410058 | 户内镀锌扁钢-40x4 | m | 0.52 | 8.69 | 7.17 |  | 0.55 | 1.61 | 1.08 |  | 1.72 | 20.82
77 | 030409008001 | 等电位端子箱、测试板 | 台/ | 1 | 46.99 | 74.24 |  |  | 11.88 | 7.99 |  | 12.7 | 153.8
分部分项工程量清单综合单价分析表
工程名称：福建广电网络集团股份有限公司洛江分公司马甲营业厅 单项工程 | [11 empty] | 第15页 共18页
序号 | 项目编码 | 项目名称及特征描述 | 单位 | 工程量 | 综合单价组成(元) | [7 empty] | 综合单价 (元)
[5 empty] | 人工费 | 材料费 | 其中： 设备费 | 施工机具使用费 | 企业管理费 | 利润 | 规费 | 税金
|  | (1)总等电位联结MEB | 块
77.1 | 30410084 | 总等电位联结MEB | 个 | 1 | 46.99 | 74.24 |  |  | 11.88 | 7.99 |  | 12.7 | 153.8
弱电工程 | [13 empty] | 分项工程(17安装)
|  | 网络系统 | [11 empty] | 续前项()
78 | 030411001008 | 配管 (1)紧钉式热镀钢导管暗配 JDG16 | m | 14.66 | 4.03 | 4.86 |  |  | 0.87 | 0.59 |  | 0.93 | 11.28
78.1 | 30412007 | 紧钉式热镀钢导管暗配 JDG16 | m | 14.66 | 4.03 | 4.86 |  |  | 0.87 | 0.59 |  | 0.93 | 11.28
79 | 030411001009 | 配管 (1)紧钉式热镀钢导管暗配 JDG20 | m | 107.71 | 4.27 | 6.74 |  |  | 1.08 | 0.73 |  | 1.15 | 13.97
79.1 | 30412008 | 紧钉式热镀钢导管暗配 JDG20 | m | 107.71 | 4.27 | 6.74 |  |  | 1.08 | 0.73 |  | 1.15 | 13.97
80 | 030502005001 | 双绞线缆 (1)双绞线缆 管内穿放 UTP-5e | m | 405.45 | 1.38 | 2.58 |  | 0.03 | 0.39 | 0.26 |  | 0.42 | 5.06
80.1 | 30502021 | 双绞线缆 管内穿放 UTP-5e | m | 405.45 | 1.38 | 2.58 |  | 0.03 | 0.39 | 0.26 |  | 0.42 | 5.06
81 | 030502007001 | 光缆 (1)光缆 管内穿放 单模光缆4芯 | m | 135.1 | 1.27 | 2.93 |  | 0.03 | 0.41 | 0.28 |  | 0.44 | 5.36
81.1 | 30502024T | 光缆 管内穿放 单模光缆4芯 | m | 135.1 | 1.27 | 2.93 |  | 0.03 | 0.41 | 0.28 |  | 0.44 | 5.36
82 | 030502020001 | 光纤测试 (1)测试(光纤) | 链路/点 | 10 | 8.82 | 0.08 |  | 8.7 | 1.72 | 1.16 |  | 1.84 | 22.32
82.1 | 30502079 | 测试(光纤) | 链路 | 10 | 8.82 | 0.08 |  | 8.7 | 1.72 | 1.16 |  | 1.84 | 22.32
83 | 030502019001 | 双绞线缆测试 (1)测试(4对双绞线缆) | 链路/点 | 30 | 5.29 | 0.08 |  | 4.91 | 1.01 | 0.68 |  | 1.08 | 13.05
83.1 | 30502078 | 测试(4对双绞线缆) | 链路 | 30 | 5.29 | 0.08 |  | 4.91 | 1.01 | 0.68 |  | 1.08 | 13.05
84 | 030502012001 | 信息插座 (1)双口网络出线座 V9-MSZ2 | 个/块 | 15 | 9.53 | 21.11 |  |  | 3 | 2.02 |  | 3.21 | 38.87
84.1 | 30502057T | 双口网络出线座 V9-MSZ2 | 个 | 15 | 9.53 | 21.11 |  |  | 3 | 2.02 |  | 3.21 | 38.87
85 | 030502012002 | 信息插座 (1)单口光纤插座 | 个/块 | 10 | 3.17 | 22.6 |  |  | 2.53 | 1.7 |  | 2.7 | 32.7
85.1 | 30502059T | 单口光纤插座 | 个 | 10 | 3.17 | 22.6 |  |  | 2.53 | 1.7 |  | 2.7 | 32.7
86 | 030411006003 | 接线盒 | 个 | 25 | 10.38 | 3.09 |  |  | 1.32 | 0.89 |  | 1.41 | 17.09
分部分项工程量清单综合单价分析表
工程名称：福建广电网络集团股份有限公司洛江分公司马甲营业厅 单项工程 | [11 empty] | 第16页 共18页
序号 | 项目编码 | 项目名称及特征描述 | 单位 | 工程量 | 综合单价组成(元) | [7 empty] | 综合单价 (元)
[5 empty] | 人工费 | 材料费 | 其中： 设备费 | 施工机具使用费 | 企业管理费 | 利润 | 规费 | 税金
(1)安装信息插座底盒(接线盒)(砖墙内)
86.1 | 30502052 | 安装信息插座底盒(接线盒)(砖墙内) | 个 | 25 | 10.38 | 3.09 |  |  | 1.32 | 0.89 |  | 1.41 | 17.09
87 | 030411005001 | 接线箱 (1)弱电配线架 （只计空箱） | 个 | 1 | 94.86 | 150.83 |  |  | 24.08 | 16.19 |  | 25.74 | 311.7
87.1 | 30413189T | 弱电配线架 （只计空箱） | 个 | 1 | 94.86 | 150.83 |  |  | 24.08 | 16.19 |  | 25.74 | 311.7
|  | 监控系统 | [11 empty] | 续前项()
88 | 030411001010 | 配管 (1)紧钉式热镀钢导管暗配 JDG20 | m | 6.9 | 4.27 | 6.74 |  |  | 1.08 | 0.73 |  | 1.15 | 13.97
88.1 | 30412008 | 紧钉式热镀钢导管暗配 JDG20 | m | 6.9 | 4.27 | 6.74 |  |  | 1.08 | 0.73 |  | 1.15 | 13.97
89 | 030411001011 | 配管 (1)紧钉式热镀钢导管暗配 JDG25 | m | 3 | 5.15 | 9.13 |  |  | 1.4 | 0.94 |  | 1.5 | 18.12
89.1 | 30412009 | 紧钉式热镀钢导管暗配 JDG25 | m | 3 | 5.15 | 9.13 |  |  | 1.4 | 0.94 |  | 1.5 | 18.12
90 | 030411001012 | 配管 (1)紧钉式热镀钢导管明配 JDG20 | m | 37.8 | 7.72 | 7.04 |  |  | 1.45 | 0.97 |  | 1.55 | 18.73
90.1 | 30412002 | 紧钉式热镀钢导管明配 JDG20 | m | 37.8 | 7.72 | 7.04 |  |  | 1.45 | 0.97 |  | 1.55 | 18.73
91 | 030411001013 | 配管 (1)紧钉式热镀钢导管明配 JDG25 | m | 15.16 | 7.97 | 9.42 |  |  | 1.7 | 1.15 |  | 1.82 | 22.06
91.1 | 30412003 | 紧钉式热镀钢导管明配 JDG25 | m | 15.16 | 7.97 | 9.42 |  |  | 1.7 | 1.15 |  | 1.82 | 22.06
92 | 030502005002 | 双绞线缆 (1)双绞线缆 管内穿放 UTP-6 | m | 115.03 | 1.38 | 2.9 |  | 0.03 | 0.42 | 0.28 |  | 0.45 | 5.46
92.1 | 30502021 | 双绞线缆 管内穿放 UTP-6 | m | 115.03 | 1.38 | 2.9 |  | 0.03 | 0.42 | 0.28 |  | 0.45 | 5.46
93 | 030411004003 | 配线 (1)管内穿多芯线 RVV-2*1.0 | m | 67.86 | 0.77 | 2.51 |  |  | 0.32 | 0.22 |  | 0.34 | 4.16
93.1 | 30413039 | 管内穿多芯线 RVV-2*1.0 | m | 67.86 | 0.77 | 2.51 |  |  | 0.32 | 0.22 |  | 0.34 | 4.16
94 | 030411006004 | 接线盒 (1)安装信息插座底盒(接线盒)(砖墙内) | 个 | 9 | 10.38 | 3.09 |  |  | 1.32 | 0.89 |  | 1.41 | 17.09
94.1 | 30502052 | 安装信息插座底盒(接线盒)(砖墙内) | 个 | 9 | 10.38 | 3.09 |  |  | 1.32 | 0.89 |  | 1.41 | 17.09
95 | 030411005002 | 接线箱 (1)监控主机 （只计空箱） | 个 | 1 | 94.86 | 150.83 |  |  | 24.08 | 16.19 |  | 25.74 | 311.7
分部分项工程量清单综合单价分析表
工程名称：福建广电网络集团股份有限公司洛江分公司马甲营业厅 单项工程 | [11 empty] | 第17页 共18页
序号 | 项目编码 | 项目名称及特征描述 | 单位 | 工程量 | 综合单价组成(元) | [7 empty] | 综合单价 (元)
[5 empty] | 人工费 | 材料费 | 其中： 设备费 | 施工机具使用费 | 企业管理费 | 利润 | 规费 | 税金
95.1 | 30413189T | 监控主机 （只计空箱） | 个 | 1 | 94.86 | 150.83 |  |  | 24.08 | 16.19 |  | 25.74 | 311.7
水卫工程 | [13 empty] | 分项工程(17安装)
|  | 给水系统 | [11 empty] | 续前项()
96 | 031001006001 | 塑料管 (1)室内塑料给水管(热熔连接)DN20 (2)管道消毒、冲洗(公称直径20mm以内) | m | 5.733 | 12.91 | 6.84 |  | 0.01 | 1.94 | 1.3 |  | 2.07 | 25.07
96.1 | 31001315T | 室内PPR塑料给水管(热熔连接)DN20 | m | 5.733 | 12.49 | 6.84 |  | 0.01 | 1.9 | 1.27 |  | 2.03 | 24.54
96.2 | 31011133 | 管道消毒、冲洗(公称直径20mm以内) | m | 5.733 | 0.42 |  |  |  | 0.04 | 0.03 |  | 0.04 | 0.53
97 | 031003001001 | 螺纹阀门 (1)截止阀 DN20 | 个 | 3 | 10.59 | 29.28 |  | 0.75 | 3.98 | 2.68 |  | 4.26 | 51.54
97.1 | 31005002 | 截止阀 DN20 | 个 | 3 | 10.59 | 29.28 |  | 0.75 | 3.98 | 2.68 |  | 4.26 | 51.54
98 | 031004003001 | 洗脸盆 (1)洗脸盆(台上式 冷水) | 组 | 1 | 55.16 | 174.35 |  |  | 22.49 | 15.12 |  | 24.04 | 291.16
98.1 | 31006020 | 洗脸盆(台上式 冷水) | 组 | 1 | 55.16 | 174.35 |  |  | 22.49 | 15.12 |  | 24.04 | 291.16
99 | 031004006001 | 大便器 (1)蹲式大便器安装(瓷高水箱) | 组 | 1 | 84.17 | 234.64 |  |  | 31.24 | 21 |  | 33.39 | 404.44
99.1 | 31006035 | 蹲式大便器安装(瓷高水箱) | 套 | 1 | 84.17 | 234.64 |  |  | 31.24 | 21 |  | 33.39 | 404.44
100 | 031004014001 | 给、排水附(配)件 (1)水龙头安装(公称直径15mm) | 个/组 | 1 | 2.75 | 4.78 |  |  | 0.74 | 0.5 |  | 0.79 | 9.56
100.1 | 31006083 | 水龙头安装(公称直径15mm) | 个 | 1 | 2.75 | 4.78 |  |  | 0.74 | 0.5 |  | 0.79 | 9.56
101 | 010101007001 | 管沟土方 (1)管道挖土方(管道挖填土方 管道公称直径50mm以内0.6m深) | m | 3.23 | 31.34 | 0.11 |  |  | 3.08 | 2.07 |  | 3.29 | 39.89
101.1 | 31011209 | 管道挖土方(管道挖填土方 管道公称直径50mm以内0.6m深) | m | 3.23 | 31.34 | 0.11 |  |  | 3.08 | 2.07 |  | 3.29 | 39.89
|  | 排水系统 | [11 empty] | 续前项()
102 | 031001006002 | 塑料管 (1)室内塑料排水管(粘接) DN100 | m | 2.27 | 21.26 | 25.28 |  | 0.01 | 4.56 | 3.07 |  | 4.88 | 59.06
102.1 | 31001363T | 室内UPVC塑料排水管(粘接) DN100 | m | 2.27 | 21.26 | 25.28 |  | 0.01 | 4.56 | 3.07 |  | 4.88 | 59.06
分部分项工程量清单综合单价分析表
工程名称：福建广电网络集团股份有限公司洛江分公司马甲营业厅 单项工程 | [11 empty] | 第18页 共18页
序号 | 项目编码 | 项目名称及特征描述 | 单位 | 工程量 | 综合单价组成(元) | [7 empty] | 综合单价 (元)
[5 empty] | 人工费 | 材料费 | 其中： 设备费 | 施工机具使用费 | 企业管理费 | 利润 | 规费 | 税金
103 | 031001006003 | 塑料管 (1)室内塑料排水管(粘接) DN50 | m | 3.23 | 16.01 | 9.49 |  |  | 2.5 | 1.68 |  | 2.67 | 32.35
103.1 | 31001361 | 室内塑料排水管(粘接) DN50 | m | 3.23 | 16.01 | 9.49 |  |  | 2.5 | 1.68 |  | 2.67 | 32.35
104 | 031004014002 | 给、排水附(配)件 (1)地漏安装(公称直径50mm以内 带存水弯) | 个/组 | 1 | 22.97 | 5.95 |  |  | 2.83 | 1.91 |  | 3.03 | 36.69
104.1 | 31006097 | 地漏安装(公称直径50mm以内 带存水弯) | 个 | 1 | 22.97 | 5.95 |  |  | 2.83 | 1.91 |  | 3.03 | 36.69
105 | 010101007002 | 管沟土方 (1)管道挖土方(管道挖填土方 管道公称直径50mm以内0.6m深) | m | 2.23 | 31.34 | 0.11 |  |  | 3.08 | 2.07 |  | 3.29 | 39.89
105.1 | 31011209 | 管道挖土方(管道挖填土方 管道公称直径50mm以内0.6m深) | m | 2.23 | 31.34 | 0.11 |  |  | 3.08 | 2.07 |  | 3.29 | 39.89
106 | 010101007003 | 管沟土方 (1)管道挖土方(管道挖填土方 管道公称直径100mm以内0.6m深) | m | 1.774 | 33.78 | 0.11 |  |  | 3.32 | 2.23 |  | 3.55 | 42.99
106.1 | 31011210 | 管道挖土方(管道挖填土方 管道公称直径100mm以内0.6m深) | m | 1.774 | 33.78 | 0.11 |  |  | 3.32 | 2.23 |  | 3.55 | 42.99
|  | 空调管预埋 | [11 empty] | 续前项()
107 | 031001006004 | 塑料管 (1)空调凝结水塑料管(热熔连接)DN32 | m | 13.66 | 10.58 | 7.16 |  |  | 1.74 | 1.17 |  | 1.86 | 22.51
107.1 | 31003069 | 空调凝结水塑料管(热熔连接)DN32 | m | 13.66 | 10.58 | 7.16 |  |  | 1.74 | 1.17 |  | 1.86 | 22.51
108 | 010101007004 | 管沟土方 (1)管道挖土方(管道挖填土方 管道公称直径50mm以内0.6m深) | m | 13.66 | 31.34 | 0.11 |  |  | 3.08 | 2.07 |  | 3.29 | 39.89
108.1 | 31011209 | 管道挖土方(管道挖填土方 管道公称直径50mm以内0.6m深) | m | 13.66 | 31.34 | 0.11 |  |  | 3.08 | 2.07 |  | 3.29 | 39.89

## 单价措施项目清单综合单价分析表(1)
单价措施项目清单综合单价分析表
工程名称：福建广电网络集团股份有限公司洛江分公司马甲营业厅 单项工程 | [11 empty] | 第1页 共2页
序号 | 项目编码 | 项目名称及特征描述 | 单位 | 工程量 | 综合单价组成(元) | [7 empty] | 综合单价 (元)
[5 empty] | 人工费 | 材料费 | 施工机具使用费 | 企业管理费 | 利润 | 规费 | 税金
装饰工程 | [13 empty] | 单位工程(17房屋建筑与装饰)
砌体 | [13 empty] | 分项工程(17房屋建筑与装饰)
1 | 011701003001 | 砌筑脚手架 (1)墙体砌筑 (2)双排脚手架 | m2 | 30.66 | 4.45 | 3.58 | 0.38 | 0.82 | 0.55 |  | 0.88 |  | 10.66
1.1 | 10117018 | 砌筑脚手架(砌筑双排脚手架) | m2 | 30.66 | 4.45 | 3.58 | 0.38 | 0.82 | 0.55 |  | 0.88 |  | 10.66
2 | 011701003002 | 砌筑脚手架 (1)墙体砌筑 (2)里脚手架 | m2 | 25.454 | 2.06 | 0.33 | 0.5 | 0.28 | 0.19 |  | 0.3 |  | 3.66
2.1 | 10117017 | 砌筑脚手架(里脚手架) | m2 | 25.454 | 2.06 | 0.33 | 0.5 | 0.28 | 0.19 |  | 0.3 |  | 3.66
3 | 011702008001 | 圈梁模板 (1)现浇混凝土胶合板模板(梁 圈梁) | m2 | 1.941 | 34.5 | 18.32 | 0.68 | 5.24 | 3.52 |  | 5.6 |  | 67.86
3.1 | 10117051 | 现浇混凝土胶合板模板(梁 圈梁) | m2 | 1.941 | 34.5 | 18.32 | 0.68 | 5.24 | 3.52 |  | 5.6 |  | 67.86
4 | 011701006001 | 满堂装饰脚手架 (1)服务对象（天棚和墙面或天棚）:天棚和墙面 (2)服务高度:4.15m | m2 | 168.76 | 5.62 | 2.8 | 0.25 | 0.85 | 0.57 |  | 0.91 |  | 11
4.1 | 10117019 | 装修脚手架(装修满堂脚手架 基本层3.6m-5.2m) | m2 | 168.76 | 5.62 | 2.8 | 0.25 | 0.85 | 0.57 |  | 0.91 |  | 11
5 | 011701006002 | 满堂装饰脚手架 (1)服务对象（天棚和墙面或天棚）:天棚 (2)服务高度:4.15m | m2 | 64.22 | 4.5 | 2.24 | 0.2 | 0.68 | 0.46 |  | 0.73 |  | 8.81
5.1 | 10117019T | 装修脚手架(装修满堂脚手架 基本层3.6m-5.2m) 墙柱面不装饰且天棚高度超过3.6m | m2 | 64.22 | 4.5 | 2.24 | 0.2 | 0.68 | 0.46 |  | 0.73 |  | 8.81
地面 | [13 empty] | 分项工程(17房屋建筑与装饰)
墙面 | [13 empty] | 分项工程(17房屋建筑与装饰)
天棚 | [13 empty] | 分项工程(17房屋建筑与装饰)
门窗 | [13 empty] | 分项工程(17房屋建筑与装饰)
其他装饰 | [13 empty] | 分项工程(17房屋建筑与装饰)
安装工程 | [13 empty] | 单位工程(17安装)
电气工程 | [13 empty] | 分项工程(17安装)
单价措施项目清单综合单价分析表
工程名称：福建广电网络集团股份有限公司洛江分公司马甲营业厅 单项工程 | [11 empty] | 第2页 共2页
序号 | 项目编码 | 项目名称及特征描述 | 单位 | 工程量 | 综合单价组成(元) | [7 empty] | 综合单价 (元)
[5 empty] | 人工费 | 材料费 | 施工机具使用费 | 企业管理费 | 利润 | 规费 | 税金
6 | 031301017001 | 脚手架搭拆 | 项 | 1 | 133.21 | 247.39 |  | 38.06 | 26.64 |  | 41.87 |  | 487.17
6.1 | BJ-4 | 电气设备安装工程脚手架搭拆费 | 元 | 374.724 | 0.35 | 0.65 |  | 0.1 | 0.07 |  | 0.11 |  | 1.28
6.2 | BJ-7 | 通风空调脚手架搭拆费 | 元 | 5.874 | 0.35 | 0.65 |  | 0.1 | 0.07 |  | 0.11 |  | 1.28
弱电工程 | [13 empty] | 分项工程(17安装)
7 | 031301017002 | 脚手架搭拆 | 项 | 1 | 21.33 | 39.61 |  | 6.09 | 4.27 |  | 6.7 |  | 78.01
7.1 | BJ-4 | 电气设备安装工程脚手架搭拆费 | 元 | 60.945 | 0.35 | 0.65 |  | 0.1 | 0.07 |  | 0.11 |  | 1.28
水卫工程 | [13 empty] | 分项工程(17安装)
8 | 031301017003 | 脚手架搭拆 | 项 | 1 | 20.55 | 38.17 |  | 5.87 | 4.11 |  | 6.46 |  | 75.16
8.1 | BJ-10 | 给排水、采暖、燃气工程脚手架搭拆费 | 元 | 58.721 | 0.35 | 0.65 |  | 0.1 | 0.07 |  | 0.11 |  | 1.28

## 人工、材料设备、机械汇总表(1)
人工、材料设备、机械汇总表
工程名称：福建广电网络集团股份有限公司洛江分公司马甲营业厅 单项工程 | [5 empty] | 第1页 共8页
序号 | 工料机编码 | 工料机名称 | 规格、型号等特殊要求 | 单位 | 数量 | 单价 | 合价
一 |  | 人工 |  |  |  |  | 0
1 | 00010040 | 定额人工费 |  | 元 |  |  | 53375.14
二 |  | 材料
1 | 01010350 | 螺纹钢筋 | HRB400EΦ16 | t | 0.031 | 3495.58 | 107.49
2 | 01030140 | 镀锌铁丝 | 22# | kg | 0.296 | 4.93 | 1.46
3 | 01030190 | 镀锌铁丝 | Φ2.2～1.2 | kg | 3.197 | 4.67 | 14.93
4 | 01090110 | 圆钢 | 综合 | kg | 2.32 | 3.38 | 7.84
5 | 01090290 | 圆钢 | Ф10 | t | 0.01 | 3738.94 | 38.14
6 | 01130010 | 扁钢 | 综合 | kg | 6.38 | 3.823 | 24.39
7 | 01210010 | 角钢 | 综合 | kg | 535.156 | 3.841 | 2055.53
8 | 01291110 | 镀锌薄钢板 | 综合 | kg | 8.988 | 4.12 | 37.03
9 | 01291750 | 热轧厚钢板 | δ8.0～15 | kg | 0.017 | 3.4 | 0.06
10 | 01291790 | 热轧厚钢板 | δ12～20 | kg | 0.078 | 3.4 | 0.27
11 | 01510020 | 铝合金型材 | 综合 | kg | 16.577 | 17.24 | 285.79
12 | 01610250 | 铁件 | 综合 | kg | 1.81 | 3.67 | 6.64
13 | 02010180 | 橡胶板 | δ1-3 | kg | 0.017 | 3.88 | 0.07
14 | 02130050 | 聚四氟乙烯生料带 | 宽20 | m | 9.641 | 0.09 | 0.87
15 | 02270001 | 白布 |  | kg | 0.087 | 24.5 | 2.13
16 | 02270260 | 棉纱 |  | kg | 3.439 | 5.3 | 18.23
17 | 02270270 | 棉纱头 |  | kg | 0.5 | 5.13 | 2.57
18 | 03010640 | 木螺钉 | M2-4×6-65 | 个 | 25 | 0.05 | 1.25
19 | 03010750 | 木螺钉 | M4×65 | 个 | 836.753 | 0.04 | 33.47
20 | 03010900 | 半圆头螺钉 | M6～12×12～50 | 套 | 325.812 | 0.12 | 39.1
21 | 03011970 | 镀锌锁紧螺母 | 3×15 | 个 | 9.991 | 0.18 | 1.8
22 | 03011990 | 镀锌锁紧螺母 | 3×20 | 个 | 12.711 | 0.22 | 2.8
23 | 03012440 | 半圆头镀锌螺栓 | M2～5×15～50 | 个 | 180.96 | 0.34 | 61.53
24 | 03014970 | 六角螺栓 |  | kg | 0.11 | 7.1 | 0.78
25 | 03015360 | 膨胀螺栓 | M6-12×50-120 | 套 | 3.09 | 0.53 | 1.64
26 | 03015450 | 膨胀螺栓 | M8 | 套 | 74.537 | 0.44 | 32.8
27 | 03015460 | 膨胀螺栓 | M10 | 套 | 5.742 | 0.48 | 2.76
28 | 03015480 | 膨胀螺栓 | M12 | 套 | 1.679 | 0.71 | 1.19
29 | 03015550 | 膨胀螺栓 | M6×85 | 套 | 22.013 | 0.44 | 9.69
30 | 03015580 | 膨胀螺栓 | M8×80 | 套 | 42.141 | 0.53 | 22.33
31 | 03015640 | 膨胀螺栓 | M12×100 | 套 | 64.109 | 0.63 | 40.39
32 | 03016350 | 镀锌六角螺栓带螺母 | 2平垫1弹垫 M10×100以内 | 套 | 0.149 | 6.64 | 0.99
33 | 03030120 | 不锈钢门合页 |  | 片 | 5.05 | 12.93 | 65.3
34 | 03030170 | 单开门锁 |  | 把 | 2 | 47.01 | 94.02
35 | 03030240 | 磁性门碰 |  | 套 | 2 | 21.55 | 43.1
36 | 03030290 | 闭门器 |  | 只 | 1.01 | 49.14 | 49.63
人工、材料设备、机械汇总表
工程名称：福建广电网络集团股份有限公司洛江分公司马甲营业厅 单项工程 | [5 empty] | 第2页 共8页
序号 | 工料机编码 | 工料机名称 | 规格、型号等特殊要求 | 单位 | 数量 | 单价 | 合价
37 | 03070040 | 水嘴 | DN15 | 个 | 1.01 | 4.7 | 4.75
38 | 03070380 | 地漏 | DN50 | 个 | 1 | 2.02 | 2.02
39 | 03070550 | 存水弯 | DN50 | 个 | 1.005 | 3.59 | 3.61
40 | 03070680 | 大便器排水接头 | DN100 | 个 | 1.01 | 15.52 | 15.68
41 | 03070690 | 大便器存水弯 | DN100 | 个 | 1.01 | 17.09 | 17.26
42 | 03070700 | 大便器胶皮碗 | 配喉箍 | 套 | 1.05 | 3.02 | 3.17
43 | 03070810 | 角型阀(带铜活) | DN15 | 个 | 2.02 | 6.03 | 12.18
44 | 03070820 | 立式水嘴 |  | 个 | 1.01 | 25 | 25.25
45 | 03070930 | 洗脸盆排水附件（成套已含） |  | 套 | 1.01
46 | 03130300 | 松香焊锡丝 | 综合 | m | 0.08 | 1.03 | 0.08
47 | 03130790 | 冲击钻头 | Φ6～8 | 个 | 6.055 | 5 | 30.28
48 | 03130810 | 冲击钻头 | Φ8～16 | 个 | 0.05 | 6.55 | 0.33
49 | 03130840 | 冲击钻头 | Φ10 | 个 | 0.639 | 6.81 | 4.35
50 | 03130850 | 冲击钻头 | Φ12 | 只 | 0.375 | 7.24 | 2.71
51 | 03130860 | 冲击钻头 | Φ14 | 个 | 0.084 | 7.67 | 0.64
52 | 03130870 | 冲击钻头 | Φ16 | 个 | 0.029 | 8.28 | 0.24
53 | 03131110 | 锯条 | 综合 | 根 | 1.165 | 0.43 | 0.5
54 | 03131120 | 钢锯条 |  | 根 | 17.16 | 0.22 | 3.78
55 | 03131270 | 尼龙砂轮片 | Φ400 | 片 | 0.012 | 8.66 | 0.1
56 | 03131360 | 塑料胀管 | Φ6-8 | 个 | 911.908 | 0.04 | 36.48
57 | 03131480 | 铁砂布 |  | 张 | 0.224 | 0.86 | 0.19
58 | 03131490 | 铁砂布 | 0#-2# | 张 | 0.725 | 0.78 | 0.57
59 | 03131540 | 金属片 | Φ150 | 片 | 2.672 | 0.96 | 2.56
60 | 03131590 | 低碳钢焊条 | 综合 | kg | 0.939 | 6.71 | 6.3
61 | 03131630 | 低碳钢焊条 | J422 Φ3.2 | kg | 0.151 | 6.71 | 1.01
62 | 03131890 | 锡基钎料 |  | kg | 3.27 | 41.38 | 135.33
63 | 03131960 | 低碳钢电焊条 |  | ㎏ | 3.2 | 5.03 | 16.1
64 | 03131970 | 低合金钢焊条 | E43系列 | kg | 0.162 | 12.24 | 1.98
65 | 03210660 | 平垫铁 | 综合 | kg | 0.15 | 3.97 | 0.6
66 | 04010001 | 水泥 | 32.5 | kg | 153.839 | 0.407 | 62.61
67 | 04010020 | 白水泥 |  | kg | 626.712 | 0.81 | 507.64
68 | 04010050 | 袋装水泥 | 32.5 | kg | 55.694 | 0.407 | 22.67
69 | 04010170 | 散装水泥 | 42.5 | kg | 3270.594 | 0.407 | 1331.13
70 | 04030120 | 中(细)砂 | 损耗2%+膨胀1.18 | m3 | 0.004 | 196.98 | 0.73
71 | 04030150 | 中(粗)砂 | 损耗2%+膨胀1.18 | m3 | 0.124 | 203.88 | 25.21
72 | 04030170 | 机制砂 |  | m3 | 0.009 | 135.92 | 1.22
73 | 04030230 | 净干砂（机制砂） |  | m3 | 10.077 | 135.92 | 1369.67
74 | 04050230 | 碎石 | Φ5-25 | m3 | 4.383 | 111.65 | 489.34
75 | 04050240 | 碎石 | Φ5-31.5 | m3 | 0.353 | 106.8 | 37.68
人工、材料设备、机械汇总表
工程名称：福建广电网络集团股份有限公司洛江分公司马甲营业厅 单项工程 | [5 empty] | 第3页 共8页
序号 | 工料机编码 | 工料机名称 | 规格、型号等特殊要求 | 单位 | 数量 | 单价 | 合价
76 | 04090030 | 粉煤灰 | Ⅱ级 | kg | 324.024 | 0.18 | 58.32
77 | 04090170 | 石灰膏 |  | m3 | 0.019 | 635.42 | 11.76
78 | 04090360 | 粘土膏 |  | m3 | 0.234 | 29.01 | 6.8
79 | 04130060 | 烧结粉煤灰砖 | 240×115×53 | 块 | 16 | 0.34 | 5.44
80 | 04130540 | 烧结煤矸石普通砖 | 240×115×53 | 块 | 5953.309 | 0.35 | 2083.66
81 | 05030001 | 杉板枋材 |  | m3 | 0.309 | 1611.11 | 498.46
82 | 05030060 | 杉枋材 |  | m3 | 0.566 | 1549.15 | 877.08
83 | 05030210 | 杉木锯材 |  | m3 | 0.009 | 1666.67 | 15.24
84 | 05030220 | 松木锯材 |  | m3 | 0.009 | 1331.41 | 11.37
85 | 05050010 | 胶合板 | 5厚 | m2 | 1.067 | 14.6 | 15.58
86 | 05050030 | 胶合板 | 9厚 | m2 | 48.116 | 21.68 | 1043.15
87 | 05050070 | 大芯板 | 18厚 | m2 | 3.645 | 44.25 | 161.3
88 | 05050090 | 胶木板 |  | kg | 0.108 | 12.03 | 1.3
89 | 05090010 | 细木工板 | 12厚 | m2 | 20.625 | 28.32 | 584.1
90 | 05090010 | 细木工板 | 9厚 | m2 | 9.828 | 20 | 196.56
91 | 05090050 | 细木工板 | 18厚 夹心板 | m2 | 14.396 | 38.94 | 560.56
92 | 06010080 | 镜面玻璃 | δ6 | m2 | 1.199 | 62.83 | 75.33
93 | 06050010 | 钢化玻璃 | δ6 | m2 | 1.162 | 49.56 | 57.59
94 | 07010130 | 瓷质面砖 | 300*600 | m2 | 17.82 | 55 | 980.12
95 | 07050020 | 浅米黄玻化砖 | 800×800 | m2 | 99.622 | 71.68 | 7140.88
96 | 07050050 | 瓷质地面砖 | 300×100 | m2 | 6.618 | 38 | 251.47
97 | 07050120 | 防滑砖 | 300×300 | m2 | 3.265 | 28.32 | 92.47
98 | 08030001 | 浅啡网大理石 |  | m2 | 2.078 | 230 | 477.92
99 | 08030100 | 意大利爵士白砖饰面 |  | m2 | 12.787 | 150 | 1918.04
100 | 09030070 | 白橡生态板 | 9厚 | m2 | 4.795 | 70 | 335.67
101 | 09050190 | 铝扣板 | 300×300 | m2 | 64.827 | 80 | 5186.16
102 | 09130010 | 铝塑板 | 4厚 | m2 | 43.932 | 53.1 | 2332.79
103 | 09130010 | 蓝色铝塑板 | 4厚 | m2 | 29.868 | 53.1 | 1585.98
104 | 09130010 | 白色铝塑板 | 4厚 | m2 | 19.252 | 53.1 | 1022.29
105 | 09190010 | 硅酸钙板 | 6厚 | m2 | 94.177 | 15.04 | 1416.42
106 | 10010070 | 轻钢龙骨(不上人型） | 平面300×300 | m2 | 64.827 | 35 | 2268.95
107 | 10010250 | 轻钢竖龙骨 | 75×50 | m | 85.207 | 5 | 426.04
108 | 10010260 | 轻钢天地龙骨 | 75×40 | m | 49.331 | 4.8 | 236.79
109 | 10010310 | 镀锌轻钢龙骨 | 75×40 | m | 24.454 | 5.81 | 142.08
110 | 10010320 | 镀锌轻钢龙骨 | 75×50 | m | 45.852 | 5.81 | 266.4
111 | 10130120 | 镀锌槽型吊码 | 单边 δ=3 | 个 | 67.98 | 4.14 | 281.44
112 | 10130130 | 镀锌槽型吊码 | 双边 δ=3 | 个 | 24.72 | 6.03 | 149.06
113 | 11000001 | 防盗门 |  | m2 | 1.849 | 560.34 | 1035.85
114 | 11010480 | 成品装饰单开木门及门套 | 900×2100（实木） | 樘 | 1 | 1200 | 1200
人工、材料设备、机械汇总表
工程名称：福建广电网络集团股份有限公司洛江分公司马甲营业厅 单项工程 | [5 empty] | 第4页 共8页
序号 | 工料机编码 | 工料机名称 | 规格、型号等特殊要求 | 单位 | 数量 | 单价 | 合价
115 | 11010490 | 成品装饰单开木门及门套 | 900×2100（复合） | 樘 | 1 | 700 | 700
116 | 11250060 | 彩钢板卷帘门 |  | m2 | 12.096 | 241.38 | 2919.73
117 | 11370010 | 卷帘门电动装置 |  | 套 | 1 | 1034.48 | 1034.48
118 | 12030370 | 铝合金角线 | L20×20×1.5 | m | 3.49 | 4.31 | 15.04
119 | 12390160 | 聚氯乙烯字 | 0.2m2以内 | 个 | 20.2 | 53.42 | 1079.08
120 | 12390160 | 字母 |  | 个 | 10.1 | 40 | 404
121 | 12390160 | 中文字 | 0.2m2以内 | 个 | 6.06 | 53.42 | 323.73
122 | 12390170 | 聚氯乙烯字 | 0.5m2以内 | 个 | 7.07 | 74.79 | 528.77
123 | 12390180 | 聚氯乙烯字 | 1.0m2以内 | 个 | 1.01 | 128.21 | 129.49
124 | 13010160 | 酚醛调和漆 |  | kg | 0.096 | 7.44 | 0.72
125 | 13010670 | 内墙用乳胶漆底漆 |  | kg | 24.275 | 13.27 | 322.12
126 | 13030480 | 腻子粉 |  | kg | 754.466 | 2.72 | 2052.15
127 | 13030680 | 内墙用乳胶漆面漆 |  | kg | 58.096 | 18.14 | 1053.87
128 | 13050060 | 防锈漆 | C53-1 | kg | 0.096 | 7.47 | 0.71
129 | 13050100 | 醇酸防锈漆 | C53-1 | kg | 0.01 | 6.88 | 0.07
130 | 13150020 | 抗碱底涂料 |  | kg | 62.671 | 9.12 | 571.56
131 | 13350560 | 防水密封胶 |  | kg | 0.7 | 9.81 | 6.87
132 | 13350620 | JS防水涂料 |  | kg | 23.083 | 4.84 | 111.72
133 | 13350660 | 聚氨酯发泡密封胶 | 750ml/支 | 支 | 1.723 | 2.22 | 3.83
134 | 14030060 | 汽油 | 92# | kg | 8.413 | 7.96 | 66.97
135 | 14050020 | 溶剂油 |  | kg | 0.029 | 5.09 | 0.15
136 | 14070130 | 机油 | 综合 | kg | 0.027 | 5.65 | 0.15
137 | 14090010 | 电力复合酯 | 综合 | kg | 0.41 | 25.5 | 10.46
138 | 14230280 | 漂白粉 |  | kg | 0.001 | 1.28
139 | 14330001 | 丙酮 |  | kg | 0.113 | 4.59 | 0.52
140 | 14350840 | 发泡剂 | 750ml | 支 | 2 | 14.12 | 28.24
141 | 14351100 | 减水剂 | WR-S | kg | 18.774 | 3.57 | 67.02
142 | 14390180 | 氧气 |  | m3 | 0.128 | 3.91 | 0.5
143 | 14390190 | 乙炔气 |  | kg | 0.043 | 20.8 | 0.89
144 | 14410070 | 玻璃胶 | 300ml | 支 | 2.127 | 8.97 | 19.08
145 | 14410090 | 玻璃胶 | 350g | 支 | 0.644 | 11.64 | 7.5
146 | 14410430 | 氯丁粘接剂 |  | kg | 0.097 | 14.38 | 1.39
147 | 14410860 | 建筑胶 |  | kg | 200.548 | 1.28 | 256.7
148 | 14410970 | 粉状型建筑胶粘剂 |  | kg | 129.578 | 1.53 | 198.25
149 | 15010420 | 石棉橡胶板 | 低压 δ0.8-6 | kg | 0.009 | 5.72 | 0.05
150 | 17010310 | 焊接钢管 |  | kg | 24.97 | 4.064 | 101.48
151 | 17010430 | 焊接钢管 | DN20 | m | 0.007 | 6.647 | 0.05
152 | 17030290 | 紧钉式热镀钢导管暗配 | JDG16 | m | 218.721 | 2.71 | 592.73
153 | 17030290 | 紧钉式热镀钢导管暗配 | JDG20 | m | 123.487 | 4.26 | 526.05
154 | 17030290 | 紧钉式热镀钢导管暗配 | JDG25 | m | 4.635 | 5.59 | 25.91
人工、材料设备、机械汇总表
工程名称：福建广电网络集团股份有限公司洛江分公司马甲营业厅 单项工程 | [5 empty] | 第5页 共8页
序号 | 工料机编码 | 工料机名称 | 规格、型号等特殊要求 | 单位 | 数量 | 单价 | 合价
155 | 17030290 | 紧钉式热镀钢导管明配 | JDG16 | m | 235.468 | 2.71 | 638.12
156 | 17030290 | 紧钉式热镀钢导管明配 | JDG20 | m | 48.204 | 4.26 | 205.35
157 | 17030290 | 紧钉式热镀钢导管明配 | JDG25 | m | 20.507 | 5.59 | 114.64
158 | 17070030 | 无缝钢管 | Φ22×2 | m | 0.009 | 2.58 | 0.02
159 | 17190001 | 金属软管 | 内径≤16mm 每根长≤1m | m | 58.71 | 1.28 | 75.15
160 | 17190030 | 金属软管（成套已含） | DN15 | 根 | 2.02
161 | 17250001 | 塑料管 |  | kg | 0.18 | 9.72 | 1.75
162 | 17250150 | PPR塑料给水管 | Φ20 | m | 5.825 | 3.38 | 19.69
163 | 17250180 | 塑料管 | Φ32 | m | 13.933 | 4.38 | 61.03
164 | 17253130 | 塑料排水管 | Φ50 | m | 3.269 | 5.31 | 17.36
165 | 17253150 | UPVC塑料排水管 | Φ110 | m | 2.157 | 16.48 | 35.54
166 | 17270250 | 橡胶软管 | DN20 | m | 0.003 | 9.51 | 0.03
167 | 17310780 | 输水软管 | Φ25 | m | 0.018 | 2.57 | 0.05
168 | 18031880 | 螺纹管件 | DN15 | 个 | 2.02 | 5 | 10.1
169 | 18091200 | 空调凝结水室内塑料管热熔管件 | Φ32 | 个 | 9.289 | 1.45 | 13.47
170 | 18091590 | 室内塑料给水管热熔管件 | Φ20 | 个 | 8.714 | 0.8 | 6.97
171 | 18091870 | 室内塑料排水管粘接管件 | Φ50 | 个 | 2.229 | 2.21 | 4.93
172 | 18091890 | 室内塑料排水管粘接管件 | Φ110 | 个 | 2.624 | 6.78 | 17.79
173 | 18150490 | 金属软管接头 | DN15 | 个 | 152.646 | 0.6 | 91.59
174 | 18150960 | 黑玛钢活接头 | DN20 | 个 | 3.03 | 4.08 | 12.36
175 | 18151760 | 黑玛钢六角内接头 | DN20 | 个 | 2.424 | 1.16 | 2.81
176 | 18250020 | 成品管卡 |  | 套 | 33.796 | 0.72 | 24.33
177 | 18250050 | 管卡(带膨胀螺栓) | DN32 | 套 | 1.05 | 0.68 | 0.71
178 | 18250270 | 金属软管卡 | DN15 | 个 | 167.808 | 0.65 | 109.08
179 | 19002310 | 螺纹阀门 | DN20 | 个 | 0.002 | 21.76 | 0.05
180 | 19002310 | 截止阀 | DN20 | 个 | 3.03 | 21.76 | 65.93
181 | 21090001 | 洗脸盆 |  | 个 | 1.01 | 134 | 135.34
182 | 21150001 | 瓷蹲式大便器 |  | 个 | 1.01 | 143 | 144.43
183 | 21150020 | 蹲式大便器 | 瓷高水箱（成套已含） | 套 | 1.01
184 | 21310050 | 冲洗管 | DN32 | 根 | 1.01 | 15 | 15.15
185 | 24110190 | 弹簧压力表 | Y-100 0-1.6MPa | 块 | 0.019 | 90.52 | 1.73
186 | 24590040 | 压力表弯管 | DN15 | 个 | 0.019 | 21.55 | 0.41
187 | 25000020 | 安全出口灯 | 20W,应急时间≥30min | 套 | 2.02 | 62.18 | 125.6
188 | 25000020 | 日光灯 |  | 套 | 33.33 | 50 | 1666.5
189 | 25000020 | 射灯 | 6W | 套 | 6.06 | 55 | 333.3
190 | 25000020 | 筒灯 | 10W | 套 | 5.05 | 50 | 252.5
191 | 25000020 | 有机板面罩灯盘内藏LED灯管 | 32W | 套 | 12.12 | 150 | 1818
192 | 25000020 | 自带电源事故照明灯 | 2X8W,应急时间≥30min | 套 | 8.08 | 83.66 | 675.97
193 | 26050260 | 单联单控开关 | V9-D1 | 个 | 2.04 | 3.49 | 7.12
人工、材料设备、机械汇总表
工程名称：福建广电网络集团股份有限公司洛江分公司马甲营业厅 单项工程 | [5 empty] | 第6页 共8页
序号 | 工料机编码 | 工料机名称 | 规格、型号等特殊要求 | 单位 | 数量 | 单价 | 合价
194 | 26050260 | 双联单控开关 | V9-D2 | 个 | 10.2 | 5.2 | 53.04
195 | 26410001 | 双口网络出线座 | V9-MSZ2 | 个 | 15.15 | 20.72 | 313.91
196 | 26410001 | 单口光纤插座 |  | 个 | 10.1 | 22.24 | 224.62
197 | 26410370 | 空调插座 |  | 套 | 1.02 | 7.4 | 7.55
198 | 26410370 | 二加三安全插座 | V9-BF-10 | 套 | 75.48 | 5.96 | 449.86
199 | 27060130 | 户内镀锌扁钢-40x4 |  | m | 0.528 | 6.47 | 3.41
200 | 27170040 | 自粘性橡胶带 | 25×20000 | 卷 | 0.12 | 13.79 | 1.65
201 | 27170170 | 自粘性塑料带 | 20×20000 | 卷 | 0.15 | 2.59 | 0.39
202 | 27170180 | 电气绝缘胶带 | 18mm×10m×0.13mm | 卷 | 5.355 | 4.31 | 23.08
203 | 28000010 | 管内穿线 | BYJ-2.5 | m | 1788.906 | 1.73 | 3094.81
204 | 28000010 | 管内穿线 | BYJ-4 | m | 64.999 | 2.83 | 183.95
205 | 28010420 | 硬铜绞线 | TJ-2.5～4 | m | 6.461 | 3.02 | 19.51
206 | 28031880 | 管内穿多芯线 | RVV-2*1.0 | m | 73.289 | 2.19 | 160.5
207 | 28031940 | 铜芯聚氯乙烯绝缘电线 | BV-2.5 | m | 196.334 | 1.29 | 253.27
208 | 28031970 | 铜芯聚氯乙烯绝缘电线 | BV-6 | m | 0.305 | 3.36 | 1.02
209 | 28032060 | 铜芯聚氯乙烯绝缘软电线 | BVR-4 | m | 124.513 | 2.78 | 346.15
210 | 28032120 | 铜芯橡皮绝缘电线 | BX-2.5 | m | 0.24 | 1.47 | 0.35
211 | 28250001 | 光缆 | 管内穿放 单模光缆4芯 | m | 137.802 | 2.85 | 392.74
212 | 28270120 | 双绞线缆 | 管内穿放 UTP-5e | m | 425.723 | 2.42 | 1030.25
213 | 28270120 | 双绞线缆 | 管内穿放 UTP-6 | m | 120.782 | 2.73 | 329.73
214 | 29060020 | 钢管保护管 | Φ40×400 | 根 | 0.052 | 3.88 | 0.2
215 | 29060720 | 镀锌电线管卡子 | 15 | 个 | 329.976 | 0.09 | 29.7
216 | 29060730 | 镀锌电线管卡子 | 25 | 个 | 17.023 | 0.1 | 1.7
217 | 29060760 | 镀锌电线管卡 | Φ20 | 个 | 67.486 | 0.13 | 8.77
218 | 29060790 | 镀锌电线管塑料护口 | DN15～20 | 个 | 250.352 | 0.04 | 10.01
219 | 29060800 | 镀锌电线管塑料护口 | DN25～32 | 个 | 3.784 | 0.06 | 0.23
220 | 29060820 | 镀锌钢管塑料护口 | DN15～20 | 个 | 226.735 | 0.04 | 9.07
221 | 29090180 | 铜接线端子 | 20A | 个 | 66.99 | 0.16 | 10.72
222 | 29090290 | 铜接线端子 | DT-6 | 个 | 2.03 | 0.59 | 1.2
223 | 29090510 | 塑料接线柱 | 双线 | 个 | 10.3 | 1.72 | 17.72
224 | 29110090 | 总等电位联结MEB |  | 个 | 1 | 71.55 | 71.55
225 | 29110110 | 钢制接线盒 |  | 个 | 58.14 | 2.37 | 137.79
226 | 29110110 | 钢制开关盒 |  | 个 | 98.94 | 2.37 | 234.49
227 | 29110110 | 接线盒 |  | 个 | 34.34 | 2.37 | 81.39
228 | 29110390 | 弱电配线架 | （只计空箱） | 个 | 1 | 150 | 150
229 | 29110390 | 监控主机 | （只计空箱） | 个 | 1 | 150 | 150
230 | 29170140 | 镀锌地线夹 | 15 | 套 | 515.997 | 1.55 | 799.8
231 | 29170150 | 镀锌地线夹 | 20 | 套 | 137.353 | 1.72 | 236.25
232 | 29170160 | 镀锌地线夹 | 25 | 套 | 20.114 | 3.1 | 62.35
人工、材料设备、机械汇总表
工程名称：福建广电网络集团股份有限公司洛江分公司马甲营业厅 单项工程 | [5 empty] | 第7页 共8页
序号 | 工料机编码 | 工料机名称 | 规格、型号等特殊要求 | 单位 | 数量 | 单价 | 合价
233 | 33010040 | 吊杆 |  | kg | 14.62 | 4.79 | 70.03
234 | 33010180 | 镀锌圆钢吊杆(带4个螺母4个垫圈) | φ8 | 根 | 119.7 | 5.13 | 614.06
235 | 34110030 | 电 |  | kW·h | 2.409 | 0.72 | 1.73
236 | 34110080 | 水 |  | m3 | 2.661 | 2.57 | 6.84
237 | 35010140 | 胶合板 | 18厚、一级、酚醛 | m2 | 0.582 | 39.82 | 23.19
238 | 35030001 | 底座 |  | 个 | 0.33 | 1.83 | 0.6
239 | 35030190 | 扣件 |  | 个 | 9.936 | 9.48 | 94.19
240 | 35030310 | 木脚手板 | 500 | m3 | 0.15 | 1546.15 | 231.86
241 | 49010030 | 其他材料费 |  | % | 70.326 | 1 | 70.33
242 | 49010040 | 其他材料费 |  | 元 | 2184.929 | 1 | 2184.93
243 | 49010320 | 小五金费用 |  | 元 | 106.94 | 1 | 106.94
244 | 49011001 | 成品小型识别灯箱 |  | 个 | 1 | 250 | 250
245 | 49011001 | 配电箱 AL-1 |  | 台 | 1 | 1612 | 1612
246 | 49011002 | LED广告灯箱 |  | 个 | 7 | 500 | 3500
247 | 49011003 | 机顶盒测试柜 |  | 个 | 2 | 2000 | 4000
248 | 49011004 | 受理台边柜 |  | 个 | 3 | 1600 | 4800
249 | 49011005 | 受理台 |  | 个 | 3 | 3200 | 9600
250 | 49011006 | 礼品柜 |  | 个 | 1 | 1200 | 1200
251 | 49011007 | 高柜 |  | 个 | 2 | 2060 | 4120
252 | 49011008 | 矮柜 |  | 个 | 3 | 1100 | 3300
253 | 49011009 | 楣头灯箱 |  | 个 | 3 | 500 | 1500
254 | 49011010 | 卷帘门备用电源 |  | 个 | 1 | 500 | 500
255 | 49011012 | P10单色LED显示屏 |  | m2 | 3.51 | 1100 | 3861
256 | 49011047 | 出入隔断柜 |  | 个 | 1 | 4400 | 4400
257 | 49011048 | 宽带体验桌 |  | 个 | 1 | 2200 | 2200
258 | 49011053 | 门牌 |  | 个 | 1 | 100 | 100
259 | 50350010 | 10寸吸顶式排气扇 | 36W | 台 | 1 | 120 | 120
260 | 80010020 | 水泥砂浆 | 1:2(32.5) | m3 | 0.004 | 407.812 | 1.63
261 | 80010340 | 干硬性水泥砂浆 | 1:3 | m3 | 2.585 | 290.6 | 751.09
262 | 80010480 | 现拌抹灰砂浆 | 1:2 M45(42.5) 砂子4.75mm 稠度50~70mm | m3 | 0.065 | 396.886 | 25.76
263 | 80010490 | 现拌抹灰砂浆 | 1:2.5 M40(42.5) 砂子4.75mm 稠度50~70mm | m3 | 0.879 | 356.331 | 313.16
264 | 80010500 | 现拌抹灰砂浆 | 1:3 M30(42.5) 砂子4.75mm 稠度50~70mm | m3 | 2.163 | 319.701 | 691.48
265 | 80050150 | 现拌混合砂浆 | M5(42.5) | m3 | 2.232 | 196.176 | 437.86
266 | 80110110 | 素水泥浆 |  | m3 | 0.101 | 612.085 | 61.79
267 | 80213520 | 预拌非泵送普通混凝土 | C15(42.5) 碎石25mm 塌落度120-160mm | m3 | 6.859 | 368.93 | 2530.46
268 | 80213580 | 预拌非泵送普通混凝土 | C25(42.5) 碎石31.5mm | m3 | 0.235 | 395.15 | 92.99
人工、材料设备、机械汇总表
工程名称：福建广电网络集团股份有限公司洛江分公司马甲营业厅 单项工程 | [5 empty] | 第8页 共8页
序号 | 工料机编码 | 工料机名称 | 规格、型号等特殊要求 | 单位 | 数量 | 单价 | 合价
塌落度120-160mm
三 |  | 设备
1 | 79011001 | 冷暖吸顶空调3P （含铜管、室外机等） |  | 台 | 1 | 7700 | 7700
四 |  | 施工机具
1 | 98050050 | 真有效值万用表 | 工业用 | 台班 | 0.52 | 6.03 | 3.14
2 | 98050110 | 万用表 | 手持式 | 台班 | 1.682 | 6.83 | 11.49
3 | 98050200 | 相位表 |  | 台班 | 0.789 | 10.33 | 8.15
4 | 98170020 | 对讲机 |  | 台班 | 4.678 | 5.51 | 25.78
5 | 98320030 | 网络测试仪 |  | 台班 | 0.9 | 152.75 | 137.48
6 | 98350020 | 电缆测试仪 |  | 台班 | 0.841 | 17.08 | 14.36
7 | 98350030 | 光纤测试仪 |  | 台班 | 0.3 | 278.84 | 83.65
8 | 98470140 | 笔记本电脑 |  | 台班 | 0.3 | 10.24 | 3.07
9 | 98470520 | 打印机 | 宽行 | 台班 | 0.4 | 5.79 | 2.32
10 | 98470740 | 振荡器 |  | 台班 | 0.789 | 18.2 | 14.36
11 | 99050210 | 灰浆搅拌机 | 拌筒容量200L | 台班 | 1.229 | 136.64 | 167.98
12 | 99070520 | 载货汽车 | 装载质量5t | 台班 | 0.009 | 399.23 | 3.59
13 | 99070530 | 载货汽车 | 装载质量6t | 台班 | 0.193 | 419.31 | 80.9
14 | 99090310 | 汽车式起重机 | 提升质量8t | 台班 | 0.021 | 634.5 | 13.32
15 | 99091150 | 电动卷扬机 | 单筒慢速 牵引力10kN | 台班 | 0.013 | 135.66 | 1.76
16 | 99170010 | 钢筋调直机 | 直径40mm | 台班 | 0.002 | 28.86 | 0.07
17 | 99170020 | 钢筋切断机 | 直径40mm | 台班 | 0.004 | 39.14 | 0.16
18 | 99170040 | 钢筋弯曲机 | 直径40mm | 台班 | 0.01 | 23.86 | 0.25
19 | 99190860 | 管子切断套丝机 | Φ159 | 台班 | 0.024 | 20.08 | 0.48
20 | 99210001 | 木工圆锯机 | 直径500mm | 台班 | 0.052 | 24.13 | 1.26
21 | 99210010 | 木工圆锯机 | 直径600mm | 台班 | 0.063 | 32.5 | 2.06
22 | 99210040 | 木工平刨床 | 刨削宽度300mm | 台班 | 0.499 | 10.11 | 5.04
23 | 99230050 | 砂轮切割机 | Φ400 | 台班 | 0.003 | 5.46 | 0.02
24 | 99250001 | 交流弧焊机 | 容量21kVA | 台班 | 0.573 | 54.77 | 31.41
25 | 99250020 | 交流弧焊机 | 容量32kVA | 台班 | 2.136 | 80.3 | 171.54
26 | 99250040 | 交流弧焊机 | 容量42kVA | 台班 | 0.59 | 112 | 66.03
27 | 99250110 | 直流弧焊机 | 容量 32kV·A | 台班 | 0.014 | 84.53 | 1.14
28 | 99250150 | 对焊机 | 容量75kVA | 台班 | 0.003 | 103.61 | 0.34
29 | 99250560 | 电焊机 |  | 台班 | 0.025 | 60.84 | 1.5
30 | 99430170 | 电动空气压缩机 | 排气量0.6m3/min | 台班 | 0.78 | 34.44 | 26.87
31 | 99440010 | 电动单级离心清水泵 | 出口直径Φ100 | 台班 | 0.003 | 31.66 | 0.09
32 | 99440460 | 试压泵 | 压力3MPa | 台班 | 0.019 | 16.45 | 0.31
33 | 99450430 | 电锤 | 520W | 台班 | 0.23 | 6.86 | 1.58
34 | 99450550 | 其他机械费 |  | 元 | 25.511 | 1 | 25.51
35 | 99450790 | 电焊条烘干箱 | 容积450×350×450 | 台班 | 0.001 | 15.78 | 0.02