## Sheet1
莆田市秀屿区平海镇平海码头监控视频平台联网项目中监控设备采购清单
序号 | 名称 | 元件规格和主要参数 | 数量 | 单位 | 单价 | 合价 | 备注
1 | 400万高清全彩摄像机 | 摄像机 最大图像尺寸 2560 × 1440 | 13 | 台
传感器类型 1/1.8" Progressive Scan CMOS
最小照度 彩色: 0.0005 Lux @ (F1.0, AGC ON), 0 Lux with Light
帧率 主码流: 50Hz: 25fps (2560 × 1440, 1920 × 1080, 1280 × 720)
镜头 4 mm, 水平视场角: 89°(6 mm(54°)可选)
宽动态范围 120dB
快门 1/3 s ~ 1/100,000 s
背光补偿 支持，可选择区域
数字降噪 3D 数字降噪
压缩标准 视频压缩标准 主码流: H.265/ H.264
子码流: H.265/ H.264/ MJPEG
H.265编码类型 Main Profile
H.264编码类型 BaseLine Profile/ Main Profile/ High Profile
2 | 安装支架 | 摄像机配套安装支架 | 13 | 套
3 | 避雷器 | 含电源和信号避雷器 | 13 | 套
4 | 光电转换器 | 单模单路视频，用于设备距离超过网线传输距离 | 6 | 对
5 | 电源 | 摄像机适配电源，AC220V/AC24V 和DC12V均采用航空插头，每台摄像机单独配置，机旁供电 | 13 | 个
6 | 安装辅料 | 水晶头、标签纸、接线板、空开、光纤跳线及尾纤等 | 1 | 批
7 | 安装及调试费 | 监控摄像头安装及图像整网调试 | 1 | 项
8 | 硬盘录像机 | 视音频输入 网络视频输入 32路 | 1 | 台
网络视频接入带宽 256Mbps
视音频输出 HDMI输出 1路，
分辨率：4K（3840×2160）/30Hz，1920×1080/60Hz，1600×1200/60Hz，1280×1024/60Hz，1280×720/60Hz，1024×768/60Hz
VGA输出 1路，与HDMI同源，
分辨率：1920×1080/60Hz，1600×1200/60Hz，1280×1024/60Hz，1280×720/60Hz，1024×768/60Hz
音频输出 1个，RCA接口（线性电平，阻抗：1kΩ）
视音频编解码参数 录像分辨率 8MP/6MP/5MP/4MP/3MP/1080p/UXGA/720p/VGA/4CIF/2CIF/CIF/QCIF
同步回放 16路
回放性能 最大6路1080p
录像管理 录像模式 手动录像、定时录像、事件录像、移动侦测录像、报警录像、动测或报警录像、动测且报警录像
回放模式 即时回放、常规回放、事件回放、标签回放、智能回放、日志回放、外部文件回放
备份模式 常规备份、事件备份、录像剪辑备份
硬盘驱动器 类型 4个SATA接口
最大容量 每个接口支持容量最大6TB的硬盘
外部接口 语音对讲输入 1个，RCA接口（电平：2.0Vp-p，阻抗：1kΩ）
网络接口 2个，RJ45 10M/100M/1000M自适应以太网口
串行接口 1个，标准RS-485串行接口，半双工
1个，标准RS-232串行接口
USB接口 3个（2个USB 2.0位于前面板，1个USB 3.0位于后面版）
报警输入 16路
报警输出 4路
网络管理 网络协议 IPv6、UPnP(即插即用)、NTP（网络校时）、SADP（设备网络搜索）、PPPoE(拨号上网）、DHCP（自动获取IP地址）等
其他 尺寸 445mm（宽）×400mm（深）×71mm（高）
电源 AC 220V 80W
功耗（不含硬盘） ≤20W
工作温度 -10℃--＋55℃
工作湿度 10％--90％
重量（不含硬盘） ≤5Kg
9 | 硬盘 | 4T | 3 | 块
10 | 高清线 | 5米 | 1 | 条
11 | 监视屏 | 32寸 | 1 | 套
12 | 接入层千兆 | 主要参数如下：5个以上千兆光口；含设备箱采购、安装（架空） | 6 | 台
交换机
13 | 接入层千兆 | 主要参数如下：8 个以上千兆光口；含设备箱采购及安装（固定在地面） | 1 | 台
交换机
合计（含税率）：