## 预算书
工程预算书
建设单位： | 福建广电网络集团石狮分公司
工程名称： | 2021年度石狮分公司A前端机房扩容改造项目
工程编号：
建筑面积： |  | 平方米
工程造价： | 94600 | 元
经济指标： |  | 元/平方米
编 制 人：
编制人证书编号：
审 核 人：
审核人证书编号：
编制单位：
编制日期：

## 工程项目造价汇总表
工程项目造价汇总表
工程名称:2021年度石狮分公司A前端机房扩容改造项目 |  |  | 第1页 共1页
序号 | 单项工程名称 | 金额(元) | 其中: 安全文明施工费(元)
1 | 单项工程 | 94600 | 901
合 计 |  | 94600 | 901

## 单位工程造价汇总表
单位工程造价汇总表
工程名称：2021年度石狮分公司A前端机房扩容改造项目 单项工程 房屋建筑与装饰工程 |  |  | 第1页 共3页
序号 | 汇 总 内 容 | 金 额(元)
1 | 分部分项工程费 | 1616
1.1 | 装饰 | 1616
2 | 措施项目费 | 64
2.1 | 总价措施项目费 | 64
2.1.1 | 安全文明施工费 | 58
2.1.2 | 其他总价措施费 | 6
2.2 | 单价措施项目费
3 | 其他项目费
3.1 | 暂列金额
3.2 | 专业工程暂估价
3.3 | 总承包服务费
合 计=1+2+3+4 |  | 1680
单位工程造价汇总表
工程名称：2021年度石狮分公司A前端机房扩容改造项目 单项工程 安装工程 |  |  | 第2页 共3页
序号 | 汇 总 内 容 | 金 额(元)
1 | 分部分项工程费 | 82163
1.1 | 布线工程 | 23096
1.2 | 电气工程 | 10806
1.3 | 通风空调 | 48261
2 | 措施项目费 | 1017
2.1 | 总价措施项目费 | 1017
2.1.1 | 安全文明施工费 | 843
2.1.2 | 其他总价措施费 | 174
2.2 | 单价措施项目费
3 | 其他项目费
3.1 | 暂列金额
3.2 | 专业工程暂估价
3.3 | 总承包服务费
合 计=1+2+3+4 |  | 83180
单位工程造价汇总表
工程名称：2021年度石狮分公司A前端机房扩容改造项目 单项工程 监理费/预备费/设计费 |  |  | 第3页 共3页
序号 | 汇 总 内 容 | 金 额(元)
1 | 分部分项工程费
1.1 | 监理费
1.2 | 预备费
1.3 | 勘查设计费
1.4 | 审计费
2 | 措施项目费
2.1 | 总价措施项目费
2.1.1 | 安全文明施工费
2.1.2 | 其他总价措施费
2.2 | 单价措施项目费
3 | 其他项目费 | 9740
3.1 | 暂列金额
3.2 | 专业工程暂估价
3.3 | 总承包服务费
3.4 | 监理费 | 1680
3.5 | 预备费 | 3394
3.6 | 勘查设计预算编制费 | 4666
3.3 | 总承包服务费
合 计=1+2+3 |  | 9740

## 分部分项工程量清单与计价表
分部分项工程量清单与计价表
工程名称：2021年度石狮分公司A前端机房扩容改造项目 | [6 empty] | 第1页 共2页
序号 | 项目编码 | 项目名称 | 项目特征描述 | 计量单位 | 工程量 | 金 额(元)
[6 empty] | 综合单价 |  | 合价
单项工程 | [8 empty] | 单项工程(17安装)
房屋建筑与装饰工程 | [8 empty] | 单位工程(17房屋建筑与装饰)
装饰 | [8 empty] | 分项工程(17房屋建筑与装饰)
1 | 011104004001 | 防静电活动地板 | (1)600*600*35mm防静电活动地板切割、支架拆离 (2)（1200*4200、1000*4200） | 项 | 1 | 1615.5 |  | 1615.5
安装工程 | [8 empty] | 单位工程(17安装)
布线工程 | [8 empty] | 分项工程(17安装)
2 | 030502001001 | 机柜 | (1)机柜 600*1000*2000mm | 台 | 7 | 222.02 |  | 1554.14
3 | 030502001008 | 机柜 | (1)机柜 600*1200*2000mm | 台 | 7 | 222.02 |  | 1554.14
4 | 030411003003 | 钢制封闭式线槽安装(100*50mm) | (1)钢制封闭式线槽 100*50mm | m | 16 | 91.87 |  | 1469.92
5 | 030411003004 | 桥架 | (1)U型钢质网格桥架 (2)300*100 | m | 16 | 321.82 |  | 5149.12
6 | 030411002002 | 线槽 | (1)ABS塑料尾纤槽 240*100mm | m | 15 | 622.46 |  | 9336.9
7 | 030502002001 | 抗震底座 |  | 台 | 14 | 288.01 |  | 4032.14
电气工程 | [8 empty] | 分项工程(17安装)
8 | 040801030003 | PDU 仅安装 | (1)16联单相PDU插排(32A/220V) | 个 | 28 | 17.69 |  | 495.32
9 | 030411004009 | 配线 | (1)铜芯电力电缆 ZR-YJV5*4 | m | 40 | 37.05 |  | 1482
10 | 030411004007 | 配线 | (1)铜芯电力电缆 ZR-YJV3*4 | m | 230 | 24.07 |  | 5536.1
11 | 030409002005 | 接地线 | (1)铜芯接地软导线 ZR-BVR6 14台机柜接地 | m | 100 | 21.32 |  | 2132
12 | 030409002006 | 接地线 | (1)铜芯接地软导线 ZR-BVR16 | m | 5 | 31.84 |  | 159.2
13 | 030411001001 | 配管 | (1)金属软管 DN25 | m | 1 | 50.5 |  | 50.5
14 | 030411001002 | 配管 | (1)JDG钢管 DN25 | m | 35 | 27.17 |  | 950.95
通风空调 | [8 empty] | 分项工程(17安装)
15 | 030701003003 | 空调器 | (1)5匹机房专用柜式空调 含室内机、室外机 制冷量12.3kW 三相供电 | 台/组 | 2 | 23830.3 |  | 47660.6
16 | 031001006001 | 塑料管 | (1)塑料排水管 PVC20 | m | 20 | 30 |  | 600
监理费/预备费/设计费 | [8 empty] | 单位工程(17安装)
监理费 | [8 empty] | 分项工程(17安装)
预备费 | [8 empty] | 分项工程(17安装)
勘查设计费 | [8 empty] | 分项工程(17安装)
审计费 | [8 empty] | 分项工程(17安装)
分部分项工程量清单与计价表
工程名称：2021年度石狮分公司A前端机房扩容改造项目 | [6 empty] | 第2页 共2页
序号 | 项目编码 | 项目名称 | 项目特征描述 | 计量单位 | 工程量 | 金 额(元)
[6 empty] | 综合单价 |  | 合价
合 计 | [7 empty] | 83778.53

## 总价措施项目清单与计价表(含分项)
总价措施项目清单与计价表
工程名称：2021年度石狮分公司A前端机房扩容改造项目 |  |  |  | 第1页 共1页
序号 | 项 目 名 称 | 计 算 基 础 (元) | 费 率(%) | 金 额(元)
单项工程
房屋建筑与装饰工程
装饰
1 | 安全文明施工费 | 1616 | 3.58 | 58
2 | 其他总价措施费 | 1616 | 0.35 | 6
安装工程
布线工程
1 | 安全文明施工费 | 23096 | 2.14 | 494
2 | 其他总价措施费 | 23096 | 0.44 | 102
电气工程
1 | 安全文明施工费 | 10806 | 2.14 | 231
2 | 其他总价措施费 | 10806 | 0.44 | 48
通风空调
1 | 安全文明施工费 | 5526 | 2.14 | 118
2 | 其他总价措施费 | 5526 | 0.44 | 24
监理费/预备费/设计费
监理费
1 | 安全文明施工费 | 0 | 2.14 | 0
2 | 其他总价措施费 | 0 | 0.44 | 0
预备费
1 | 安全文明施工费 | 0 | 2.14 | 0
2 | 其他总价措施费 | 0 | 0.44 | 0
勘查设计费
1 | 安全文明施工费 | 0 | 2.14 | 0
2 | 其他总价措施费 | 0 | 0.44 | 0
审计费
1 | 安全文明施工费 | 0 | 2.14 | 0
2 | 其他总价措施费 | 0 | 0.44 | 0
合 计 |  |  |  | 1081

## 其他项目清单与计价汇总表
其他项目清单与计价汇总表
工程名称：2021年度石狮分公司A前端机房扩容改造项目 |  |  | 第1页 共1页
序号 | 项 目 名 称 | 金额(元) | 备注
1 | 暂列金额
2 | 专业工程暂估价
3 | 总承包服务费
4 | 监理费
5 | 预备费
6 | 勘查设计费预算编制费
7 | 合计
4 | 监理费 | 1680
5 | 预备费 | 3394
6 | 勘查设计费预算编制费 | 4536
4 | 监理费
5 | 预备费
7 | 设计费 | 130
合 计 |  | 9740 | ——

## 分部分项工程量清单综合单价分析表
分部分项工程量清单综合单价分析表
工程名称：2021年度石狮分公司A前端机房扩容改造项目 | [11 empty] | 第1页 共3页
序号 | 项目编码 | 项目名称及特征描述 | 单位 | 工程量 | 综合单价组成(元) | [7 empty] | 综合单价 (元)
[5 empty] | 人工费 | 材料费 | 其中： 设备费 | 施工机具使用费 | 企业管理费 | 利润 | 规费 | 税金
单项工程 | [13 empty] | 单项工程(17安装)
房屋建筑与装饰工程 | [13 empty] | 单位工程(17房屋建筑与装饰)
装饰 | [13 empty] | 分项工程(17房屋建筑与装饰)
1 | 011104004001 | 防静电活动地板 (1)600*600*35mm防静电活动地板切割、支架拆离 (2)（1200*4200、1000*4200） | 项 | 1 | 52.32 | 1256.87 |  |  | 89.02 | 83.89 |  | 133.39 | 1615.5
1.1 | 10111088T | 防静电活动地板 | 项 | 1 | 52.32 | 1256.87 |  |  | 89.02 | 83.89 |  | 133.39 | 1615.5
安装工程 | [13 empty] | 单位工程(17安装)
布线工程 | [13 empty] | 分项工程(17安装)
2 | 030502001001 | 机柜 (1)机柜 600*1000*2000mm | 台 | 7 | 100.8 | 28.46 |  | 45.75 | 17.15 | 11.53 |  | 18.33 | 222.02
2.1 | 30502001T | 安装机柜 (600*1000*2000mm) | 台 | 7 | 100.8 | 28.46 |  | 45.75 | 17.15 | 11.53 |  | 18.33 | 222.02
3 | 030502001008 | 机柜 (1)机柜 600*1200*2000mm | 台 | 7 | 100.8 | 28.46 |  | 45.75 | 17.15 | 11.53 |  | 18.33 | 222.02
3.1 | 30502001T | 安装机柜 (600*1200*2000mm) | 台 | 7 | 100.8 | 28.46 |  | 45.75 | 17.15 | 11.53 |  | 18.33 | 222.02
4 | 030411003003 | 钢制封闭式线槽安装(100*50mm) (1)钢制封闭式线槽 100*50mm | m | 16 | 10.89 | 60.97 |  | 0.55 | 7.1 | 4.77 |  | 7.59 | 91.87
4.1 | 30409064T | 钢制封闭式线槽安装(100*50mm) | m | 16 | 10.89 | 60.97 |  | 0.55 | 7.1 | 4.77 |  | 7.59 | 91.87
5 | 030411003004 | 桥架 (1)U型钢质网格桥架 (2)300*100 | m | 16 | 18.14 | 234.53 |  | 1.01 | 24.86 | 16.71 |  | 26.57 | 321.82
5.1 | 30409065T | 钢制网格桥架安装(钢制槽式桥架 宽+高≤400mm) | m | 16 | 18.14 | 234.53 |  | 1.01 | 24.86 | 16.71 |  | 26.57 | 321.82
6 | 030411002002 | 线槽 (1)ABS塑料尾纤槽 240*100mm | m | 15 | 13.52 | 477.14 |  |  | 48.08 | 32.32 |  | 51.4 | 622.46
6.1 | 30412247 | ABS塑料尾纤槽敷设(240*100mm) | m | 15 | 13.52 | 477.14 |  |  | 48.08 | 32.32 |  | 51.4 | 622.46
7 | 030502002001 | 抗震底座 | 台 | 14 | 80.8 | 146.22 |  |  | 22.25 | 14.96 |  | 23.78 | 288.01
7.1 | 30502004T | 设备(安装抗震底座) | 台 | 14 | 80.8 | 146.22 |  |  | 22.25 | 14.96 |  | 23.78 | 288.01
分部分项工程量清单综合单价分析表
工程名称：2021年度石狮分公司A前端机房扩容改造项目 | [11 empty] | 第2页 共3页
序号 | 项目编码 | 项目名称及特征描述 | 单位 | 工程量 | 综合单价组成(元) | [7 empty] | 综合单价 (元)
[5 empty] | 人工费 | 材料费 | 其中： 设备费 | 施工机具使用费 | 企业管理费 | 利润 | 规费 | 税金
电气工程 | [13 empty] | 分项工程(17安装)
8 | 040801030003 | PDU 仅安装 (1)16联单相PDU插排(32A/220V) | 个 | 28 | 13.61 | 0.33 |  |  | 1.37 | 0.92 |  | 1.46 | 17.69
8.1 | 30414320T | 16联单相PDU插排安装(32A/220V) | 套 | 28 | 13.61 | 0.33 |  |  | 1.37 | 0.92 |  | 1.46 | 17.69
9 | 030411004009 | 配线 (1)铜芯电力电缆 ZR-YJV5*4 | m | 40 | 2.71 | 25.62 |  | 0.88 | 2.86 | 1.92 |  | 3.06 | 37.05
9.1 | 30409135T | 室内铜芯电力电缆敷设 ZR-YJV5*4 | m | 40 | 2.71 | 25.62 |  | 0.88 | 2.86 | 1.92 |  | 3.06 | 37.05
10 | 030411004007 | 配线 (1)铜芯电力电缆 ZR-YJV3*4 | m | 230 | 2.36 | 15.85 |  | 0.76 | 1.86 | 1.25 |  | 1.99 | 24.07
10.1 | 30409135T | 室内铜芯电力电缆敷设 ZR-YJVR3*4 | m | 230 | 2.36 | 15.85 |  | 0.76 | 1.86 | 1.25 |  | 1.99 | 24.07
11 | 030409002005 | 接地线 (1)铜芯接地软导线 ZR-BVR6 14台机柜接地 | m | 100 | 8.98 | 7.28 |  | 0.55 | 1.64 | 1.11 |  | 1.76 | 21.32
11.1 | 30410058T | 接地线敷设(铜芯 ZR-BVR6) | m | 100 | 8.27 | 6.52 |  | 0.55 | 1.5 | 1.01 |  | 1.61 | 19.46
11.2 | 30404026T | 压铜接线端子(导线截面10mm2) | 个 | 28 | 2.52 | 2.71 |  |  | 0.51 | 0.34 |  | 0.55 | 6.63
12 | 030409002006 | 接地线 (1)铜芯接地软导线 ZR-BVR16 | m | 5 | 9.28 | 15.26 |  | 0.57 | 2.46 | 1.65 |  | 2.62 | 31.84
12.1 | 30410058T | 接地线敷设(铜芯 ZR-BVR16) | m | 5 | 8.27 | 14.3 |  | 0.57 | 2.27 | 1.52 |  | 2.42 | 29.35
12.2 | 30404026T | 压铜接线端子(导线截面16mm2) | 个 | 2 | 2.52 | 2.4 |  |  | 0.48 | 0.32 |  | 0.51 | 6.23
13 | 030411001001 | 配管 (1)金属软管 DN25 | m | 1 | 20.99 | 18.82 |  |  | 3.9 | 2.62 |  | 4.17 | 50.5
13.1 | 30412234T | 金属软管敷设(内径≤25mm 每根长≤1m) | m | 1 | 20.99 | 18.82 |  |  | 3.9 | 2.62 |  | 4.17 | 50.5
14 | 030411001002 | 配管 (1)JDG钢管 DN25 | m | 35 | 9.88 | 11.22 |  | 0.32 | 2.1 | 1.41 |  | 2.24 | 27.17
14.1 | 30412025T | 钢管敷设(砖、混凝土结构明配 公称直径≤25mm) | m | 35 | 9.88 | 11.22 |  | 0.32 | 2.1 | 1.41 |  | 2.24 | 27.17
通风空调 | [13 empty] | 分项工程(17安装)
15 | 030701003003 | 空调器 (1)5匹机房专用柜式空调 含室内机、室外机 制冷量12.3kW 三相供电 | 台/组 | 2 | 395.67 | 21370.29 | 21367.52 | 26.98 | 41.69 | 28.03 |  | 1967.64 | 23830.3
分部分项工程量清单综合单价分析表
工程名称：2021年度石狮分公司A前端机房扩容改造项目 | [11 empty] | 第3页 共3页
序号 | 项目编码 | 项目名称及特征描述 | 单位 | 工程量 | 综合单价组成(元) | [7 empty] | 综合单价 (元)
[5 empty] | 人工费 | 材料费 | 其中： 设备费 | 施工机具使用费 | 企业管理费 | 利润 | 规费 | 税金
15.1 | 30701011T | 5匹机房专用柜式空调 | 台 | 2 | 395.67 | 21370.29 | 21367.52 | 26.98 | 41.69 | 28.03 |  | 1967.64 | 23830.3
16 | 031001006001 | 塑料管 (1)塑料排水管 PVC20 | m | 20 | 15.24 | 8.4 |  |  | 2.32 | 1.56 |  | 2.48 | 30
16.1 | 31001361T | 室内塑料排水管(粘接) PVC20 | m | 20 | 15.24 | 8.4 |  |  | 2.32 | 1.56 |  | 2.48 | 30
监理费/预备费/设计费 | [13 empty] | 单位工程(17安装)
监理费 | [13 empty] | 分项工程(17安装)
预备费 | [13 empty] | 分项工程(17安装)
勘查设计费 | [13 empty] | 分项工程(17安装)
审计费 | [13 empty] | 分项工程(17安装)

## 主要材料设备项目与价格表
主要材料设备项目与价格表
工程名称：2021年度石狮分公司A前端机房扩容改造项目 | [5 empty] | 第1页 共1页
序号 | 工料机编码 | 工料机名称 | 规格、型号等特殊要求 | 单位 | 数量 | 单价 | 合价
一 |  | 材料
1 | 03131140 | 砂轮片 | Φ100 | 片 | 0.032 | 2.12 | 0.07
2 | 17010450 | 焊接钢管 | JDG DN25 | m | 36.05 | 9.424 | 339.74
3 | 17190001 | 金属软管 | DN25 | m | 1.03 | 2.081 | 2.14
4 | 17253130 | 室内塑料排水管(粘接) DN20 | DN20 | m | 20.24 | 3.08 | 62.34
5 | 18091870 | 室内塑料排水管粘接管件 | DN20 | 个 | 13.8 | 0.419 | 5.78
6 | 29010260 | 钢制封闭式线槽 | 100*50mm 板厚1.0mm以上 | m | 16.16 | 58.974 | 953.02
7 | 29010260 | 电缆桥架 | U型钢质网格桥架 300*100 | m | 16.16 | 230.769 | 3729.23
8 | 29030060 | ABS塑料尾纤槽 | 240*100mm | m | 15.75 | 452.991 | 7134.61
9 | 35030010 | 设备(安装抗震底座) | 现场安装 | 个 | 14 | 145.299 | 2034.19
10 | 49011021 | 接地软导线 | ZR-BVR6 | m | 101.5 | 5.803 | 589
11 | 49011022 | 接地软导线 | ZR-BVR16 | m | 5.075 | 13.521 | 68.62
12 | 49011029 | 铜芯电力电缆 | ZR-YJVR3*4 | m | 232.3 | 12.803 | 2974.14
13 | 49011038 | 铜芯电缆电缆 | ZR-YJV5*4 | m | 40.4 | 22.051 | 890.86
二 |  | 设备
1 | 50030001 | 机房专用柜式空调 | 制冷量12.3KW | 台 | 2 | 21367.521 | 42735.04